## fornecedores
CATÁLAGO DE PREÇOS COTADOS
MUNICÍPIO |  |  | TRÊS PALMEIRAS
OBRA
ITEM |  | MATERIAL / SERVIÇO | EMPRESA | CNPJ | Telefone | Contato | DATA | PREÇO COTADO | PREÇO VÁLIDO | PREÇO MÍNIMO | MÉDIA | NÚMERO NO ORÇAMENTO
1 | 5 | Válvula de Retenção FoFO flangeada, portinhola única ANSI 125 DN 100 mm | SF SANEAMENTO | 03.123.885/0001-04 | (19) 3604-7323 | Fillip Otavio | 41857 | 828.22 | 828.22 | 700 | 884.4067 | 56
|  |  | LINDNER TECHNO SYSTEMS | 03.852.406/0001-90 | (49) 3551-9221 e (49) 3522-0211 | Chaline Sadowski | 41857 | 1125 | 1125 |  |  | 36
|  |  | EAUX | 11.213.835/0001-46 | (51)8152-9102 | Marcelo | 41859 | 700 | 700 |  |  | 24
2 | R | Válvula de Retenção FoFO flangeada, portinhola única ANSI 125 DN 50 mm | SF SANEAMENTO | 03.123.885/0001-04 | (19)3604-7323 | Fillip Otavio | 41857 | 602.89 | 602.89 | 425 | 484.2967 | 56
|  |  | CONEXO | 00.662.084/0001-29 | (19) 3223-6070 | Guilherme | 41922 | 425 | 425 |  |  | 17
|  |  | NM REPRESENTAÇÕES | - | (51) 3085-5705 | Almeida | 41922 | 425 | 425 |  |  | 44
3 | U | Cesto Içável 40x30 cm CF projeto (Retentor de sólidos, contramontantes e acessórios de fixação) | LINDNER TECHNO SYSTEMS | 03.852.406/0001-90 | (49) 3551-9221 e (49) 3522-0211 | Chaline Sadowski | 41857 | 36000 | 36000 | 8480 | 18076.6667 | 35
|  |  | EAUX | 11.213.835/0001-46 | (51) 8152-9102 | Marcelo | 41858 | 9750 | 9750 |  |  | 24
|  |  | BOMBAS BETO | 93.072.122/0002-55 | (51) 3587-5200 | Paulo Roberto Jacobsen | 41865 | 8480 | 8480 |  |  | 4
17 | U | Calha Parshall para medição Q= 9 l/s, 3", W=7,6 cm | LINDNER TECHNO SYSTEMS | 03.852.406/0001-90 | (49) 3551-9221 e (49) 3522-0211 | Chaline Sadowski | 41857 | 1500 | 1500 | 1040 | 1463.3333 | 35
|  |  | EAUX | 11.213.835/0001-46 | (51) 8152-9102 | Marcelo | 41858 | 1850 | 1850 |  |  | 24
|  |  | BOMBAS BETO | 93.072.122/0002-55 | (51) 3587-5200 | Paulo Roberto Jacobsen | 41865 | 1040 | 1040 |  |  | 6
18 | 2.5 | Grade manual (0,2x0,5m) | LINDNER TECHNO SYSTEMS | 03.852.406/0001-90 | (49) 3551-9221 e (49) 3522-0211 | Chaline Sadowski | 41857 | 250 | 250 | 250 | 1333.3333 | 35
|  |  | EAUX | 11.213.835/0001-46 | (51) 8152-9102 | Marcelo | 41858 | 1900 | 1900 |  |  | 24
|  |  | BOMBAS BETO | 93.072.122/0002-55 | (51) 3587-5200 | Paulo Roberto Jacobsen | 41865 | 1850 | 1850 |  |  | 5
19 | 5 | Grade manual (0,25x0,5m) | LINDNER TECHNO SYSTEMS | 03.852.406/0001-90 | (49) 3551-9221 e (49) 3522-0211 | Chaline Sadowski | 41857 | 850 | 850 | 850 | 1656.6667 | 35
|  |  | EAUX | 11.213.835/0001-46 | (51) 8152-9102 | Marcelo | 41858 | 2000 | 2000 |  |  | 24
|  |  | BOMBAS BETO | 93.072.122/0002-55 | (51) 3587-5200 | Paulo Roberto Jacobsen | 41865 | 2120 | 2120 |  |  | 5
20 | U | Calha para Coleta de Escuma 30x20cm | LINDNER TECHNO SYSTEMS | 03.852.406/0001-90 | (49) 3551-9221 e (49) 3522-0211 | Chaline Sadowski | 41857 | 350 | 350 | 350 | 510 | 35
|  |  | EAUX | 11.213.835/0001-46 | (51) 8152-9102 | Marcelo | 41858 | 730 | 730 |  |  | 24
|  |  | BOMBAS BETO | 93.072.122/0002-55 | (51) 3587-5200 | Paulo Roberto Jacobsen | 41865 | 450 | 450 |  |  | 6
21 | 5 | Vertedor triangular 90º, placa dentada, 3x0,15m | LINDNER TECHNO SYSTEMS | 03.852.406/0001-90 | (49) 3551-9221 e (49) 3522-0211 | Chaline Sadowski | 41857 | 210 | 210 | 210 | 537.5 | 35
|  |  | EAUX | 11.213.835/0001-46 | (51) 8152-9102 | Marcelo | 41858 | 300 | 300 |  |  | 24
|  |  | BOMBAS BETO | 93.072.122/0002-55 | (51) 3587-5200 | Paulo Roberto Jacobsen | 41865 | 1102.5 | 1102.5 |  |  | 5
22 | 2.5 | Vertedor triangular 90º, placa dentada, 4x0,15m | LINDNER TECHNO SYSTEMS | 03.852.406/0001-90 | (49) 3551-9221 e (49) 3522-0211 | Chaline Sadowski | 41857 | 190 | 190 | 190 | 686.6667 | 35
|  |  | EAUX | 11.213.835/0001-46 | (51) 8152-9102 | Marcelo | 41858 | 400 | 400 |  |  | 24
|  |  | BOMBAS BETO | 93.072.122/0002-55 | (51) 3587-5200 | Paulo Roberto Jacobsen | 41865 | 1470 | 1470 |  |  | 5
23 | 5 | Conjunto de difusores de ar (12 difusores) | LINDNER TECHNO SYSTEMS | 03.852.406/0001-90 | (49) 3551-9221 e (49) 3522-0211 | Chaline Sadowski | 41857 | 15000 | 15000 | 15000 | 26766.6667 | 35
|  |  | EAUX | 11.213.835/0001-46 | (51) 8152-9102 | Marcelo | 41858 | 27100 | 27100 |  |  | 24
|  |  | BOMBAS BETO | 93.072.122/0002-55 | (51) 3587-5200 | Paulo Roberto Jacobsen | 41865 | 38200 | 38200 |  |  | 6
24 | 2.5 | Conjunto de difusores de ar (6 difusores) | LINDNER TECHNO SYSTEMS | 03.852.406/0001-90 | (49) 3551-9221 e (49) 3522-0211 | Chaline Sadowski | 41857 | 7500 | 7500 | 7500 | 21450 | 35
|  |  | EAUX | 11.213.835/0001-46 | (51) 8152-9102 | Marcelo | 41858 | 19500 | 19500 |  |  | 24
|  |  | BOMBAS BETO | 93.072.122/0002-55 | (51) 3587-5200 | Paulo Roberto Jacobsen | 41865 | 37350 | 37350 |  |  | 6
25 | 1 | Conjunto de Soprador de ar Qunit 1,00m³/min, 4CV, com componentes | LINDNER TECHNO SYSTEMS | 03.852.406/0001-90 | (49) 3551-9221 e (49) 3522-0211 | Chaline Sadowski | 41857 | 45000 | 45000 | 13340 | 26013.3333 | 35
|  |  | EAUX | 11.213.835/0001-46 | (51) 8152-9102 | Marcelo | 41858 | 13340 | 13340 |  |  | 24
|  |  | BOMBAS BETO | 93.072.122/0002-55 | (51) 3587-5200 | Paulo Roberto Jacobsen | 41865 | 19700 | 19700 |  |  | 8
26 | 2.5 | Conjunto de Soprador de ar Qunit 2,48m³/min, 5CV, com componentes | LINDNER TECHNO SYSTEMS | 03.852.406/0001-90 | (49) 3551-9221 e (49) 3522-0211 | Chaline Sadowski | 41857 | 50000 | 50000 | 17800 | 32146.6667 | 35
|  |  | EAUX | 11.213.835/0001-46 | (51) 8152-9102 | Rommel Toscan | 41858 | 17800 | 17800 |  |  | 24
|  |  | BOMBAS BETO | 93.072.122/0002-55 | (51) 3587-5200 | Paulo Roberto Jacobsen | 41865 | 28640 | 28640 |  |  | 7
27 | 5 | Conjunto de Soprador de ar Qunit 4,97m³/min, 10CV, com componentes | LINDNER TECHNO SYSTEMS | 03.852.406/0001-90 | (49) 3551-9221 e (49) 3522-0211 | Chaline Sadowski | 41857 | 60000 | 60000 | 22050 | 41162.6667 | 35
|  |  | EAUX | 11.213.835/0001-46 | (51) 8152-9102 | Rommel Toscan | 41858 | 22050 | 22050 |  |  | 24
|  |  | BOMBAS BETO | 93.072.122/0002-55 | (51) 3587-5200 | Paulo Roberto Jacobsen | 41865 | 41438 | 41438 |  |  | 7
28 | U | Curva Aço Inox ANSI 304 45º "3" | LINDNER TECHNO SYSTEMS | 03.852.406/0001-90 | (49) 3551-9221 e (49) 3522-0211 | Chaline Sadowski | 41857 | 225 | 225 | 45 | 190 | 35
|  |  | EAUX | 11.213.835/0001-46 | (51) 8152-9102 | Rommel Toscan | 41858 | 300 | 300 |  |  | 24
|  |  | BS METAIS | 079539390001-10 | (51) 3365-4499 | Angélica | 41926 | 45 | 45 |  |  | 14
29 | U | Curva Aço Inox ANSI 304 90º "3" | LINDNER TECHNO SYSTEMS | 03.852.406/0001-90 | (49) 3551-9221 e (49) 3522-0211 | Chaline Sadowski | 41857 | 225 | 225 | 73.8 | 239.6 | 35
|  |  | EAUX | 11.213.835/0001-46 | (51) 8152-9102 | Rommel Toscan | 41858 | 420 | 420 |  |  | 24
|  |  | BS METAIS | 079539390001-10 | (51) 3365-4499 | Angélica | 41926 | 73.8 | 73.8 |  |  | 14
30 | U | Tee Aço Inox Ansi 304 "3" | LINDNER TECHNO SYSTEMS | 03.852.406/0001-90 | (49) 3551-9221 e (49) 3522-0211 | Chaline Sadowski | 41857 | 250 | 250 | 127.9 | 392.6333 | 35
|  |  | EAUX | 11.213.835/0001-46 | (51) 8152-9102 | Rommel Toscan | 41858 | 800 | 800 |  |  | 24
|  |  | BS METAIS | 079539390001-10 | (51) 3365-4499 | Angélica | 41926 | 127.9 | 127.9 |  |  | 14
31 | U | Tubo Aço Inox Ansi 304 "2" | LINDNER TECHNO SYSTEMS | 03.852.406/0001-90 | (49) 3551-9221 e (49) 3522-0211 | Chaline Sadowski | 41857 | 250 | 250 | 37.57 | 189.19 | 36
|  |  | EAUX | 11.213.835/0001-46 | (51) 8152-9102 | Rommel Toscan | 41858 | 280 | 280 |  |  | 24
|  |  | AÇOTUBO | 331500530006-52 | (51)2126-9440 | Vargas | 41922 | 37.57 | 37.57 |  |  | 1
32 | U | Tubo Aço Inox Ansi 304 "3" | LINDNER TECHNO SYSTEMS | 03.852.406/0001-90 | (49) 3551-9221 e (49) 3522-0211 | Chaline Sadowski | 41857 | 430 | 430 | 74.37 | 309.79 | 36
|  |  | EAUX | 11.213.835/0001-46 | (51) 8152-9102 | Rommel Toscan | 41858 | 425 | 425 |  |  | 24
|  |  | AÇOTUBO | 331500530006-52 | (51)2126-9440 | Vargas | 41922 | 74.37 | 74.37 |  |  | 1
33 | U | Válvula Borboleta FF Ansi 304 "3" | LINDNER TECHNO SYSTEMS | 03.852.406/0001-90 | (49) 3551-9221 e (49) 3522-0211 | Chaline Sadowski | 41857 | 430 | 430 | 137.99 | 1179.33 | 36
|  |  | EAUX | 11.213.835/0001-46 | (51) 8152-9102 | Rommel Toscan | 41858 | 2970 | 2970 |  |  | 24
|  |  | BS METAIS | 079539390001-10 | (51) 3365-4499 | Angélica | 41926 | 137.99 | 137.99 |  |  | 14
34 | U | Stop Log de Fibra de Vidro 785x400 | LINDNER TECHNO SYSTEMS | 03.852.406/0001-90 | (49) 3551-9221 e (49) 3522-0211 | Chaline Sadowski | 41857 | 9300 | 9300 | 2100 | 4873.3333 | 36
|  |  | EAUX | 11.213.835/0001-46 | (51) 8152-9102 | Rommel Toscan | 41858 | 2100 | 2100 |  |  | 24
|  |  | BOMBAS BETO | 93.072.122/0002-55 | (51) 3587-5200 | Paulo Roberto Jacobsen | 41865 | 3220 | 3220 |  |  | 6
35 | U | Válvula de Retenção Flangeada Portinhola Única 3" 75mm | LINDNER TECHNO SYSTEMS | 03.852.406/0001-90 | (49) 3551-9221 e (49) 3522-0211 | Chaline Sadowski | 41857 | 730 | 730 | 700 | 776.6667 | 36
|  |  | EAUX | 11.213.835/0001-46 | (51) 8152-9102 | Rommel Toscan | 41858 | 700 | 700 |  |  | 24
|  |  | MADRID | 92.723.881/0001-97 | (54) 3343-1722 | - | 41842 | 900 | 900 |  |  | 12
37 | 5 | ADAPTADOR JGS/KLIKSO 100 X 100 mm PAM | MULTHIDRO | 00.639.844/0001-87 | (11) 2082-9800 | Leony | 41857 | 80 | 80 | 80 | 85.6967 | 39
|  |  | SF SANEAMENTO | 03.123.885/0001-04 | (19) 3604-7323 | Fillip Otavio | 41857 | 86.25 | 86.25 |  |  | 54
|  |  | MAQUIMOTOR COMERCIAL E TÉCNICA | 92.965.524/0001-35 | (51) 2121-5500 | Rafael/Jadir | 41862 | 90.84 | 90.84 |  |  | 52
38 | 2.5 | ADAPTADOR JGS/KLIKSO 80 X 75 mm PAM | MULTHIDRO | 00.639.844/0001-87 | (11) 2082-9800 | Leony | 41857 | 70 | 70 | 48.3 | 66.1733 | 39
|  |  | SF SANEAMENTO | 03.123.885/0001-04 | (19) 3604-7323 | Fillip Otavio | 41857 | 48.3 | 48.3 |  |  | 54
|  |  | MAQUIMOTOR COMERCIAL E TÉCNICA | 92.965.524/0001-35 | (51) 2121-5500 | Rafael/Jadir | 41862 | 80.22 | 80.22 |  |  | 52
39 | 2.5 | ADAPTADOR JGS/KLIKSO 80 X 50 mm PAM | MULTHIDRO | 00.639.844/0001-87 | (11) 2082-9800 | Leony | 41857 | 67 | 67 | 43.7 | 62.26 | 39
|  |  | SF SANEAMENTO | 03.123.885/0001-04 | (19) 3604-7323 | Fillip Otavio | 41857 | 43.7 | 43.7 |  |  | 54
|  |  | MAQUIMOTOR COMERCIAL E TÉCNICA | 92.965.524/0001-35 | (51) 2121-5500 | Rafael/Jadir | 41862 | 76.08 | 76.08 |  |  | 52
40 | 5 | CURVA - BOLSAS C90 JGS 100mm PAM | MULTHIDRO | 00.639.844/0001-87 | (11) 2082-9800 | Leony | 41857 | 156 | 156 | 122.35 | 144.22 | 39
|  |  | SF SANEAMENTO | 03.123.885/0001-04 | (19) 3604-7323 | Fillip Otavio | 41857 | 122.35 | 122.35 |  |  | 43
|  |  | MAQUIMOTOR COMERCIAL E TÉCNICA | 92.965.524/0001-35 | (51) 2121-5500 | Rafael/Jadir | 41862 | 154.31 | 154.31 |  |  | 52
41 | 2.5 | CURVA - BOLSAS C90 JGS 80mm PAM | MULTHIDRO | 00.639.844/0001-87 | (11) 2082-9800 | Leony | 41857 | 143 | 143 | 112.69 | 141.23 | 39
|  |  | SF SANEAMENTO | 03.123.885/0001-04 | (19) 3604-7323 | Fillip Otavio | 41857 | 112.69 | 112.69 |  |  | 54
|  |  | MAQUIMOTOR COMERCIAL E TÉCNICA | 92.965.524/0001-35 | (51) 2121-5500 | Rafael/Jadir | 41862 | 168 | 168 |  |  | 52
42 | 5 | CURVA-FLS C45FF10/16 100mm PAM | MULTHIDRO | 00.639.844/0001-87 | (11) 2082-9800 | Leony | 41857 | 186 | 186 | 167.38 | 190.8567 | 39
|  |  | SF SANEAMENTO | 03.123.885/0001-04 | (19) 3604-7323 | Fillip Otavio | 41857 | 167.38 | 167.38 |  |  | 54
|  |  | MAQUIMOTOR COMERCIAL E TÉCNICA | 92.965.524/0001-35 | (51) 2121-5500 | Rafael/Jadir | 41862 | 219.19 | 219.19 |  |  | 52
43 | 2.5 | CURVA-FLS C45FF10/16/25 80mm PAM | MULTHIDRO | 00.639.844/0001-87 | (11) 2082-9800 | Leony | 41857 | 125 | 125 | 125 | 140.6433 | 39
|  |  | SF SANEAMENTO | 03.123.885/0001-04 | (19) 3604-7323 | Fillip Otavio | 41857 | 154.56 | 154.56 |  |  | 54
|  |  | MAQUIMOTOR COMERCIAL E TÉCNICA | 92.965.524/0001-35 | (51) 2121-5500 | Rafael/Jadir | 41862 | 142.37 | 142.37 |  |  | 52
44 | 2.5 | CURVA-FLS C90FF10/16 50mm PAM | FERPAC | 07.882.445/0001-91 |  |  | 41947 | 98 | 98 | 98 | 128.2667 | 29
|  |  | EPT SANEAMENTO | 13.670.664/0001-00 |  |  | 41947 | 136.8 | 136.8 |  |  | 72
|  |  | SF SANEAMENTO | 03.439.949/0001-80 |  |  | 41947 | 150 | 150 |  |  | 54
44 | 2.5 | CURVA-FLS C90FF10/16 80mm PAM | SAINT GOBAIN | 286720870001-62 | #N/A | #N/A | 41922 | 181.2 | 181.2 | 167.14 | 172.4467 | 52
|  |  | MADRID | 92.723.881/0001-97 | (54) 3343-1722 |  | 41857 | 169 | 169 |  |  | 12
|  |  | MAQUIMOTOR COMERCIAL E TÉCNICA | 92.965.524/0001-35 | (51) 2121-5500 | Rafael/Jadir | 41862 | 167.14 | 167.14 |  |  | 52
45 | 5 | CURVA-FLS C90FF10/16 100mm PAM | MULTHIDRO | 00.639.844/0001-87 | (11) 2082-9800 | Leony | 41857 | 197 | 197 | 167.38 | 181.26 | 39
|  |  | SF SANEAMENTO | 03.123.885/0001-04 | (19) 3604-7323 | Fillip Otavio | 41857 | 167.38 | 167.38 |  |  | 54
|  |  | MAQUIMOTOR COMERCIAL E TÉCNICA | 92.965.524/0001-35 | (51) 2121-5500 | Rafael/Jadir | 41862 | 179.4 | 179.4 |  |  | 52
46 | 5 | EXTREMIDADE FL-BOL EFJGS 10/16 100 mm PAM | MULTHIDRO | 00.639.844/0001-87 | (11) 2082-9800 | Leony | 41857 | 132.7 | 132.7 | 118.85 | 134.91 | 39
|  |  | SF SANEAMENTO | 03.123.885/0001-04 | (19) 3604-7323 | Fillip Otavio | 41857 | 118.85 | 118.85 |  |  | 54
|  |  | MAQUIMOTOR COMERCIAL E TÉCNICA | 92.965.524/0001-35 | (51) 2121-5500 | Rafael/Jadir | 41862 | 153.18 | 153.18 |  |  | 52
47 | 2.5 | EXTREMIDADE FL-BOL EFJGS 10/16/25 80 mm PAM | MULTHIDRO | 00.639.844/0001-87 | (11) 2082-9800 | Leony | 41857 | 130.1 | 130.1 | 117.59 | 126.5533 | 39
|  |  | SF SANEAMENTO | 03.123.885/0001-04 | (19) 3604-7323 | Fillip Otavio | 41857 | 117.59 | 117.59 |  |  | 54
|  |  | MAQUIMOTOR COMERCIAL E TÉCNICA | 92.965.524/0001-35 | (51) 2121-5500 | Rafael/Jadir | 41862 | 131.97 | 131.97 |  |  | 52
48 | 5 | Extremidade Flange Flange Fofo DN 100 mm L= 1,00 m | SF SANEAMENTO | 03.123.885/0001-04 | (19) 3604-7323 | Fillip Otavio | 41857 | 403.65 | 403.65 | 403.65 | 667.9233 | 54
|  |  | SAINT GOBAIN | 286720870001-62 |  |  | 41887 | 914.63 | 914.63 |  |  | 52
|  |  | MULTHIDRO | 00.639.844/0001-87 | (11) 2082-9800 | Leony | 41857 | 685.49 | 685.49 |  |  | 39
49 | 5 | Extremidade Flange Flange Fofo DN 100 mm L= 1,50 m | SF SANEAMENTO | 03.123.885/0001-04 | (19) 3604-7323 | Fillip Otavio | 41857 | 510.025 | 510.025 | 510.025 | 756.1983 | 54
|  |  | SAINT GOBAIN | 286720870001-62 | #N/A | #N/A | 41857 | 991.41 | 991.41 |  |  | 52
|  |  | MULTHIDRO | 00.639.844/0001-87 | (11) 2082-9800 | Leony | 41888 | 767.16 | 767.16 |  |  | 39
50 | 5 | Extremidade Flange Flange Fofo DN 100 mm L=0,25 m | SF SANEAMENTO | 03.123.885/0001-04 | (19) 3604-7323 | Fillip Otavio | 41857 | 180.274 | 180.274 | 180.274 | 186.2747 | 54
|  |  | SAINT GOBAIN | 286720870001-62 | #N/A | #N/A | 41857 | 197.53 | 197.53 |  |  | 52
|  |  | MULTHIDRO | 00.639.844/0001-87 | (11) 2082-9800 | Leony | 41862 | 181.02 | 181.02 |  |  | 39
51 | 5 | Extremidade Flange Flange Fofo DN 100 mm L=0,50 m | SF SANEAMENTO | 03.123.885/0001-04 | (19) 3604-7323 | Fillip Otavio | 41857 | 283.2795 | 283.2795 | 225.76 | 252.8465 | 54
|  |  | SAINT GOBAIN | 286720870001-62 | #N/A | #N/A | 41857 | 249.5 | 249.5 |  |  | 52
|  |  | MULTHIDRO | 00.639.844/0001-87 | (11) 2082-9800 | Leony | 41857 | 225.76 | 225.76 |  |  | 39
52 | 2.5 | Extremidade Flange Flange Fofo DN 80 mm L=0,25 m | SF SANEAMENTO | 03.123.885/0001-04 | (19) 3604-7323 | Fillip Otavio | 41857 | 164.197 | 164.197 | 164.197 | 193.8057 | 54
|  |  | SAINT GOBAIN | 286720870001-62 | #N/A | #N/A | 41857 | 176.44 | 176.44 |  |  | 52
|  |  | MULTHIDRO | 00.639.844/0001-87 | (11) 2082-9800 | Leony | 41857 | 240.78 | 240.78 |  |  | 39
53 | 5 | Extremidade Ponta Flange Fofo DN 100 mm L=0,35m | SF SANEAMENTO | 03.123.885/0001-04 | (19) 3604-7323 | Fillip Otavio | 41857 | 169.9125 | 169.9125 | 160 | 171.3675 | 54
|  |  | SAINT GOBAIN | 286720870001-62 | #N/A | #N/A | 41857 | 184.19 | 184.19 |  |  | 52
|  |  | NM REPRESENTAÇÕES | #N/A | (51) 3085-5705 | Almeida | 41922 | 160 | 160 |  |  | 44
54 | 2.5 | Extremidade Ponta Flange Fofo DN 80 mm L=0,5m | SF SANEAMENTO | 03.123.885/0001-04 | (19) 3604-7323 | Fillip Otavio | 41857 | 223.974 | 223.974 | 203.98 | 253.3447 | 54
|  |  | SAINT GOBAIN | 286720870001-62 | #N/A | #N/A | 41857 | 203.98 | 203.98 |  |  | 52
|  |  | MULTHIDRO | 00.639.844/0001-87 | (11) 2082-9800 | Leony | 41862 | 332.08 | 332.08 |  |  | 39
55 | 2.5 | Extremidade Ponta Flange Fofo DN 80 mm L=1,00 m | SF SANEAMENTO | 03.123.885/0001-04 | (19) 3604-7323 | Fillip Otavio | 41857 | 296.7 | 296.7 | 296.7 | 511.4233 | 54
|  |  | SAINT GOBAIN | 286720870001-62 | #N/A | #N/A | 41857 | 826.08 | 826.08 |  |  | 52
|  |  | MULTHIDRO | 00.639.844/0001-87 | (11) 2082-9800 | Leony | 41857 | 411.49 | 411.49 |  |  | 39
56 | 2.5 | TUBO FLS TUBINTFL 10/16 80X1000mm | MADRID | 92.723.881/0001-97 | (54) 3343-1722 | - | 41857 | 360 | 360 | 360 | 670.72 | 12
|  |  | SAINT GOBAIN | 286720870001-62 | #N/A | #N/A | 41857 | 826.08 | 826.08 |  |  | 53
|  |  | MAQUIMOTOR COMERCIAL E TÉCNICA | 92.965.524/0001-35 | (51) 2121-5500 | Rafael/Jadir | 41862 | 826.08 | 826.08 |  |  | -
57 | 5 | TUBO FLS TUBINTFL 10/16 100X1000mm | MULTHIDRO | 00.639.844/0001-87 | (11) 2082-9800 | Leony | 41857 | 685.49 | 685.49 | 403.65 | 685.8567 | 39
|  |  | SF SANEAMENTO | 03.123.885/0001-04 | (19) 3604-7323 | Fillip Otavio | 41857 | 403.65 | 403.65 |  |  | 56
|  |  | MAQUIMOTOR COMERCIAL E TÉCNICA | 92.965.524/0001-35 | (51) 2121-5500 | Rafael/Jadir | 41862 | 968.43 | 968.43 |  |  | 52
58 | 5 | TUBO FLS TUBINTFL 10/16 100X1500mm | MULTHIDRO | 00.639.844/0001-87 | (11) 2082-9800 | Leony | 41857 | 767.16 | 767.16 | 510.03 | 775.6367 | 40
|  |  | SF SANEAMENTO | 03.123.885/0001-04 | (19) 3604-7323 | Fillip Otavio | 41857 | 510.03 | 510.03 |  |  | 55
|  |  | MAQUIMOTOR COMERCIAL E TÉCNICA | 92.965.524/0001-35 | (51) 2121-5500 | Rafael/Jadir | 41862 | 1049.72 | 1049.72 |  |  | 52
59 | 5 | TOCO TOF 10/16 100 X 250 mm PAM | MULTHIDRO | 00.639.844/0001-87 | (11) 2082-9800 | Leony | 41857 | 181.02 | 181.02 | 180.27 | 191.8067 | 40
|  |  | SF SANEAMENTO | 03.123.885/0001-04 | (19) 3604-7323 | Fillip Otavio | 41857 | 180.27 | 180.27 |  |  | 55
|  |  | MAQUIMOTOR COMERCIAL E TÉCNICA | 92.965.524/0001-35 | (51) 2121-5500 | Rafael/Jadir | 41862 | 214.13 | 214.13 |  |  | 52
60 | 5 | TOCO TOF 10/16 100 X500 mm PAM | MULTHIDRO | 00.639.844/0001-87 | (11) 2082-9800 | Leony | 41857 | 225.76 | 225.76 | 225.76 | 259.84 | 39
|  |  | SF SANEAMENTO | 03.123.885/0001-04 | (19) 3604-7323 | Fillip Otavio | 41857 | 283.28 | 283.28 |  |  | 55
|  |  | MAQUIMOTOR COMERCIAL E TÉCNICA | 92.965.524/0001-35 | (51) 2121-5500 | Rafael/Jadir | 41862 | 270.48 | 270.48 |  |  | 52
61 | 2.5 | TOCO TOF 10/16/25 80 X250 mm PAM | MULTHIDRO | 00.639.844/0001-87 | (11) 2082-9800 | Leony | 41857 | 240.78 | 240.78 | 164.2 | 198.7533 | 39
|  |  | SF SANEAMENTO | 03.123.885/0001-04 | (19) 3604-7323 | Fillip Otavio | 41857 | 164.2 | 164.2 |  |  | 55
|  |  | MAQUIMOTOR COMERCIAL E TÉCNICA | 92.965.524/0001-35 | (51) 2121-5500 | Rafael/Jadir | 41862 | 191.28 | 191.28 |  |  | 52
62 | 5 | TUBO FL-PT TUBINTFP 10/16 100X350MM | MULTHIDRO | 00.639.844/0001-87 | (11) 2082-9800 | Leony | 41857 | 403.15 | 403.15 | 169.91 | 398.2067 | 39
|  |  | SF SANEAMENTO | 03.123.885/0001-04 | (19) 3604-7323 | Fillip Otavio | 41857 | 169.91 | 169.91 |  |  | 54
|  |  | MAQUIMOTOR COMERCIAL E TÉCNICA | 92.965.524/0001-35 | (51) 2121-5500 | Rafael/Jadir | 41862 | 621.56 | 621.56 |  |  | 53
63 | 2.5 | TUBO FL-PT TUBINTFP 10/16/25 80X500MM | MULTHIDRO | 00.639.844/0001-87 | (11) 2082-9800 | Leony | 41857 | 332.08 | 332.08 | 223.97 | 392.5433 | 39
|  |  | SF SANEAMENTO | 03.123.885/0001-04 | (19) 3604-7323 | Fillip Otavio | 41857 | 223.97 | 223.97 |  |  | 54
|  |  | MAQUIMOTOR COMERCIAL E TÉCNICA | 92.965.524/0001-35 | (51) 2121-5500 | Rafael/Jadir | 41862 | 621.58 | 621.58 |  |  | 53
64 | 2.5 | TUBO FL-PT TUBINTFP 10/16/25 80X1000MM | MULTHIDRO | 00.639.844/0001-87 | (11) 2082-9800 | Leony | 41857 | 411.49 | 411.49 | 296.7 | 443.2567 | 39
|  |  | SF SANEAMENTO | 03.123.885/0001-04 | (19) 3604-7323 | Fillip Otavio | 41857 | 296.7 | 296.7 |  |  | 54
|  |  | MAQUIMOTOR COMERCIAL E TÉCNICA | 92.965.524/0001-35 | (51) 2121-5500 | Rafael/Jadir | 41862 | 621.58 | 621.58 |  |  | 53
65 | 2.5 | HASTE PROL.HQC 1 1.1/8X2000mm MH | MULTHIDRO | 00.639.844/0001-87 | (11) 2082-9800 | Leony | 41857 | 412.97 | 412.97 | 231.79 | 325.5867 | 39
|  |  | SF SANEAMENTO | 03.123.885/0001-04 | (19) 3604-7323 | Fillip Otavio | 41857 | 231.79 | 231.79 |  |  | 54
|  |  | FERPAC | 07.882.445/0001-91 | #N/A | #N/A | 41947 | 332 | 332 |  |  | 30
66 | 5 | JUNÇÃO FLS YFF 10/16 100X100mm PAM | MULTHIDRO | 00.639.844/0001-87 | (11) 2082-9800 | Leony | 41857 | 289.95 | 289.95 | 289.95 | 350.33 | 39
|  |  | SF SANEAMENTO | 03.123.885/0001-04 | (19) 3604-7323 | Fillip Otavio | 41857 | 417.45 | 417.45 |  |  | 54
|  |  | MAQUIMOTOR COMERCIAL E TÉCNICA | 92.965.524/0001-35 | (51) 2121-5500 | Rafael/Jadir | 41862 | 343.59 | 343.59 |  |  | 52
68 | 2.5 | JUNÇÃO FLS YFF 10/16/25 80X80mm PAM | #REF! | 00.639.844/0001-87 | #REF! | #REF! | #REF! | 305.41 | 305.41 | 263.38 | 284.02 | 39
|  |  | SF SANEAMENTO | 03.123.885/0001-04 | (19) 3604-7323 | Fillip Otavio | 41857 | 283.27 | 283.27 |  |  | 54
|  |  | MAQUIMOTOR COMERCIAL E TÉCNICA | 92.965.524/0001-35 | (51) 2121-5500 | Rafael/Jadir | 41862 | 263.38 | 263.38 |  |  | 52
69 | 5 | REDUÇÃO FLS RFF 10/16 100X80mm PAM | #REF! | 00.639.844/0001-87 | #REF! | #REF! | #REF! | 213.45 | 213.45 | 158.3 | 199.8167 | 40
|  |  | SF SANEAMENTO | 03.123.885/0001-04 | (19) 3604-7323 | Fillip Otavio | 41857 | 227.7 | 227.7 |  |  | 54
|  |  | MAQUIMOTOR COMERCIAL E TÉCNICA | 92.965.524/0001-35 | (51) 2121-5500 | Rafael/Jadir | 41862 | 158.3 | 158.3 |  |  | 52
70 | 2.5 | REDUÇÃO FLS RFF 10/16/25 80X50mm PAM | #REF! | 00.639.844/0001-87 | #REF! | #REF! | #REF! | 123.63 | 123.63 | 123.63 | 133.7833 | 40
|  |  | SF SANEAMENTO | 03.123.885/0001-04 | (19) 3604-7323 | Fillip Otavio | 41857 | 127.71 | 127.71 |  |  | 54
|  |  | MAQUIMOTOR COMERCIAL E TÉCNICA | 92.965.524/0001-35 | (51) 2121-5500 | Rafael/Jadir | 41862 | 150.01 | 150.01 |  |  | 52
71 | 5 | REDUÇÃO FLS RFF 10/16/25 100X50mm PAM | SAINT GOBAIN | 286720870001-62 | #N/A | #N/A | 41922 | 204.81 | 204.81 | 142 | 162.9367 | 52
|  |  | NM REPRESENTAÇÕES | - | (51) 3085-5705 | Almeida | 41857 | 142 | 142 |  |  | 44
|  |  | CONEXO | 00.662.084/0001-29 | (19) 3223-6070 | Guilherme | 41922 | 142 | 142 |  |  | 17
72 | U | TAMPAO KORUMIND400 600 PAM NAC | #REF! | 00.639.844/0001-87 | #REF! | #REF! | #REF! | 497.68 | 497.68 | 360 | 435.42 | 40
|  |  | NM REPRESENTAÇÕES |  | (51) 3085-5705 | Almeida | 41889 | 360 | 360 |  |  | 43
|  |  | MAQUIMOTOR COMERCIAL E TÉCNICA | 92.965.524/0001-35 | (51) 2121-5500 | Rafael/Jadir | 41862 | 448.58 | 448.58 |  |  | 53
73 | U | TAMPAO QUADRADO 600X600 | SF SANEAMENTO | 03.123.885/0001-04 | (19) 3604-7323 | Fillip Otavio | 41857 | 632.5 | 632.5 | 230 | 746.7433 | 54
|  |  | MAQUIMOTOR COMERCIAL E TÉCNICA | 92.965.524/0001-35 | (51) 2121-5500 | Rafael/Jadir | 41862 | 1377.73 | 1377.73 |  |  | 52
|  |  | NM REPRESENTAÇÕES |  | (51) 3085-5705 | Almeida | 41889 | 230 | 230 |  |  | 43
74 | U | TAMPAO TD5 100 S/INSC. PAM NAC | MULTHIDRO | 00.639.844/0001-87 | (11) 2082-9800 | Leony | #REF! | 75.57 | 75.57 | 64.29 | 69.32 | 40
|  |  | SF SANEAMENTO | 03.123.885/0001-04 | (19) 3604-7323 | Fillip Otavio | 41857 | 64.29 | 64.29 |  |  | 54
|  |  | MAQUIMOTOR COMERCIAL E TÉCNICA | 92.965.524/0001-35 | (51) 2121-5500 | Rafael/Jadir | 41862 | 68.1 | 68.1 |  |  | 52
75 | U | TAMPAO ESTAQUED400 600 mm PAM IMP | MULTHIDRO | 00.639.844/0001-87 | (11) 2082-9800 | Leony | #REF! | 3394.72 | 3394.72 | 1957.59 | 2687.03 | 40
|  |  | MAQUIMOTOR COMERCIAL E TÉCNICA | 92.965.524/0001-35 | (51) 2121-5500 | Rafael/Jadir | 41862 | 2708.78 | 2708.78 |  |  | 52
|  |  | SF SANEAMENTO | 03.123.885/0001-04 | (19) 3604-7323 | Fillip Otavio | 41857 | 1957.59 | 1957.59 |  |  | 54
76 | 5 | TE-BOL TJGS 100 X 100 mm PAM | MULTHIDRO | 00.639.844/0001-87 | (11) 2082-9800 | Leony | #REF! | 208.62 | 208.62 | 180.27 | 212.2733 | 40
|  |  | SF SANEAMENTO | 03.123.885/0001-04 | (19) 3604-7323 | Fillip Otavio | 41857 | 180.27 | 180.27 |  |  | 55
|  |  | MAQUIMOTOR COMERCIAL E TÉCNICA | 92.965.524/0001-35 | (51) 2121-5500 | Rafael/Jadir | 41862 | 247.93 | 247.93 |  |  | 52
77 | 2.5 | TE-BOL TJGS 80 X 80 mm PAM | MULTHIDRO | 00.639.844/0001-87 | (11) 2082-9800 | Leony | #REF! | 168.38 | 168.38 | 154.56 | 177.8033 | 40
|  |  | SF SANEAMENTO | 03.123.885/0001-04 | (19) 3604-7323 | Fillip Otavio | 41857 | 154.56 | 154.56 |  |  | 55
|  |  | MAQUIMOTOR COMERCIAL E TÉCNICA | 92.965.524/0001-35 | (51) 2121-5500 | Rafael/Jadir | 41862 | 210.47 | 210.47 |  |  | 52
78 | 5 | TE-FLS TFF 10/16 100 X 100 mm PAM | MULTHIDRO | 00.639.844/0001-87 | (11) 2082-9800 | Leony | #REF! | 396.43 | 396.43 | 278.6 | 331.25 | 40
|  |  | SF SANEAMENTO | 03.123.885/0001-04 | (19) 3604-7323 | Fillip Otavio | 41857 | 318.72 | 318.72 |  |  | 55
|  |  | MAQUIMOTOR COMERCIAL E TÉCNICA | 92.965.524/0001-35 | (51) 2121-5500 | Rafael/Jadir | 41862 | 278.6 | 278.6 |  |  | 52
79 | 2.5 | TE-FLS TFF 10/16/25 80 X 80 mm PAM | MULTHIDRO | 00.639.844/0001-87 | (11) 2082-9800 | Leony | #REF! | 204.51 | 204.51 | 204.51 | 251.6967 | 40
|  |  | SF SANEAMENTO | 03.123.885/0001-04 | (19) 3604-7323 | Fillip Otavio | 41857 | 309.07 | 309.07 |  |  | 55
|  |  | MAQUIMOTOR COMERCIAL E TÉCNICA | 92.965.524/0001-35 | (51) 2121-5500 | Rafael/Jadir | 41862 | 241.51 | 241.51 |  |  | 52
81 | 5 | TUBO-FLS TUBINTFL 10/16 100X2000 mm | MULTHIDRO | 00.639.844/0001-87 | (11) 2082-9800 | Leony | 41857 | 848.85 | 848.85 | 616.4 | 865.4233 | 40
|  |  | SF SANEAMENTO | 03.123.885/0001-04 | (19) 3604-7323 | Fillip Otavio | 41857 | 616.4 | 616.4 |  |  | 55
|  |  | MAQUIMOTOR COMERCIAL E TÉCNICA | 92.965.524/0001-35 | (51) 2121-5500 | Rafael/Jadir | 41862 | 1131.02 | 1131.02 |  |  | 53
82 | 2.5 | TUBO-FLS TUBINTFL 10/16/25 80X2000 mm | MULTHIDRO | 00.639.844/0001-87 | (11) 2082-9800 | Leony | 41857 | 717.65 | 717.65 | 593.4 | 780.2867 | 40
|  |  | SF SANEAMENTO | 03.123.885/0001-04 | (19) 3604-7323 | Fillip Otavio | 41857 | 593.4 | 593.4 |  |  | 55
|  |  | MAQUIMOTOR COMERCIAL E TÉCNICA | 92.965.524/0001-35 | (51) 2121-5500 | Rafael/Jadir | 41862 | 1029.81 | 1029.81 |  |  | 53
83 | 5 | TUBO-FL-PT TUBINTFP 10/16 100X1000mm | MULTHIDRO | 00.639.844/0001-87 | (11) 2082-9800 | Leony | 41857 | 484.83 | 484.83 | 308.2 | 489.7833 | 40
|  |  | SF SANEAMENTO | 03.123.885/0001-04 | (19) 3604-7323 | Fillip Otavio | 41857 | 308.2 | 308.2 |  |  | 55
|  |  | MAQUIMOTOR COMERCIAL E TÉCNICA | 92.965.524/0001-35 | (51) 2121-5500 | Rafael/Jadir | 41862 | 676.32 | 676.32 |  |  | 53
84 | 2.5 | TOCO TOF 10/16/25 80X250 mm PAM | MULTHIDRO | 00.639.844/0001-87 | (11) 2082-9800 | Leony | 41857 | 310.38 | 310.38 | 164.2001 | 221.9534 | 40
|  |  | SF SANEAMENTO | 03.123.885/0001-04 | (19) 3604-7323 | Fillip Otavio | 41857 | 164.2001 | 164.2001 |  |  | 55
|  |  | MAQUIMOTOR COMERCIAL E TÉCNICA | 92.965.524/0001-35 | (51) 2121-5500 | Rafael/Jadir | 41862 | 191.28 | 191.28 |  |  | 52
85 | 2.5 | TUBO-FLS TUBINTFL 10/16/25 80x1500 mm | MULTHIDRO | 00.639.844/0001-87 | (11) 2082-9800 | Leony | 41857 | 638.26 | 638.26 | 492.78 | 694.42 | 40
|  |  | SF SANEAMENTO | 03.123.885/0001-04 | (19) 3604-7323 | Fillip Otavio | 41857 | 492.78 | 492.78 |  |  | 55
|  |  | MAQUIMOTOR COMERCIAL E TÉCNICA | 92.965.524/0001-35 | (51) 2121-5500 | Rafael/Jadir | 41862 | 952.22 | 952.22 |  |  | 53
86 | 5 | TUBO-FL-PT TUBINTFO 10/16 100X2500 mm | MULTHIDRO | 00.639.844/0001-87 | (11) 2082-9800 | Leony | 41857 | 729.89 | 729.89 | 626.33 | 758.8033 | 40
|  |  | SF SANEAMENTO | 03.123.885/0001-04 | (19) 3604-7323 | Fillip Otavio | 41857 | 626.33 | 626.33 |  |  | 56
|  |  | MAQUIMOTOR COMERCIAL E TÉCNICA | 92.965.524/0001-35 | (51) 2121-5500 | Rafael/Jadir | 41862 | 920.19 | 920.19 |  |  | 53
87 | 5 | TUBO-FL-PT TUBINTFP 10/16 100X3000 mm | MULTHIDRO | 00.639.844/0001-87 | (11) 2082-9800 | Leony | 41857 | 811.57 | 811.57 | 733.7 | 830.37 | 41
|  |  | SF SANEAMENTO | 03.123.885/0001-04 | (19) 3604-7323 | Fillip Otavio | 41857 | 733.7 | 733.7 |  |  | 55
|  |  | MAQUIMOTOR COMERCIAL E TÉCNICA | 92.965.524/0001-35 | (51) 2121-5500 | Rafael/Jadir | 41862 | 945.84 | 945.84 |  |  | 53
88 | 2.5 | TUBO-FL-PT TUBINTFP 10/16/25 80X3000 mm | MULTHIDRO | 00.639.844/0001-87 | (11) 2082-9800 | Leony | 41857 | 729.11 | 729.11 | 699.2 | 787.0633 | 41
|  |  | SF SANEAMENTO | 03.123.885/0001-04 | (19) 3604-7323 | Fillip Otavio | 41857 | 699.2 | 699.2 |  |  | 55
|  |  | MAQUIMOTOR COMERCIAL E TÉCNICA | 92.965.524/0001-35 | (51) 2121-5500 | Rafael/Jadir | 41862 | 932.88 | 932.88 |  |  | 53
89 | 2.5 | TOCO TOF 10/16/25 80X500 mm PAM | MULTHIDRO | 00.639.844/0001-87 | (11) 2082-9800 | Leony | 41857 | 274.25 | 274.25 | 180.27 | 236.9233 | 41
|  |  | SF SANEAMENTO | 03.123.885/0001-04 | (19) 3604-7323 | Fillip Otavio | 41857 | 180.27 | 180.27 |  |  | 55
|  |  | SAINT GOBAIN | 286720870001-62 | #N/A | #N/A | 41922 | 256.25 | 256.25 |  |  | 52
90 | 5 | TUBO-PTA-BOL TUBINTPB 100 X 4000mm | MULTHIDRO | 00.639.844/0001-87 | (11) 2082-9800 | Leony | 41857 | 1008 | 1008 | 667 | 1008.41 | 41
|  |  | SF SANEAMENTO | 03.123.885/0001-04 | (19) 3604-7323 | Fillip Otavio | 41857 | 667 | 667 |  |  | 55
|  |  | MAQUIMOTOR COMERCIAL E TÉCNICA | 92.965.524/0001-35 | (51) 2121-5500 | Rafael/Jadir | 41862 | 1350.23 | 1350.23 |  |  | 53
91 | 2.5 | TUBO-PTA-BOL TUBINTPB 80 X 3000mm | MULTHIDRO | 00.639.844/0001-87 | (11) 2082-9800 | Leony | 41857 | 638.4 | 638.4 | 483 | 810.35 | 41
|  |  | SF SANEAMENTO | 03.123.885/0001-04 | (19) 3604-7323 | Fillip Otavio | 41857 | 483 | 483 |  |  | 55
|  |  | MAQUIMOTOR COMERCIAL E TÉCNICA | 92.965.524/0001-35 | (51) 2121-5500 | Rafael/Jadir | 41862 | 1309.65 | 1309.65 |  |  | 53
92 | 2.5 | TUBO-PTA-BOL TUBINTPB 80 X 2500mm | MULTHIDRO | 00.639.844/0001-87 | (11) 2082-9800 | Leony | 41857 | 558.6 | 558.6 | 402.5 | 756.9167 | 41
|  |  | SF SANEAMENTO | 03.123.885/0001-04 | (19) 3604-7323 | Fillip Otavio | 41857 | 402.5 | 402.5 |  |  | 56
|  |  | MAQUIMOTOR COMERCIAL E TÉCNICA | 92.965.524/0001-35 | (51) 2121-5500 | Rafael/Jadir | 41862 | 1309.6501 | 1309.6501 |  |  | 53
93 | 2.5 | TUBO-PTA-BOL TUBINTPB 80 X 4000mm | MULTHIDRO | 00.639.844/0001-87 | (11) 2082-9800 | Leony | 41857 | 957.6 | 957.6 | 644 | 970.4167 | 41
|  |  | SF SANEAMENTO | 03.123.885/0001-04 | (19) 3604-7323 | Fillip Otavio | 41857 | 644 | 644 |  |  | 55
|  |  | MAQUIMOTOR COMERCIAL E TÉCNICA | 92.965.524/0001-35 | (51) 2121-5500 | Rafael/Jadir | 41862 | 1309.6502 | 1309.6502 |  |  | 53
94 | 5 | TUBO-PTA-BOL TUBINTPB 100 X 4500mm | MULTHIDRO | 00.639.844/0001-87 | (11) 2082-9800 | Leony | 41857 | 1008 | 1008 | 719.33 | 1025.8534 | 41
|  |  | SF SANEAMENTO | 03.123.885/0001-04 | (19) 3604-7323 | Fillip Otavio | 41857 | 719.33 | 719.33 |  |  | 55
|  |  | MAQUIMOTOR COMERCIAL E TÉCNICA | 92.965.524/0001-35 | (51) 2121-5500 | Rafael/Jadir | 41862 | 1350.2301 | 1350.2301 |  |  | 53
95 | 5 | TUBO-PTA-BOL TUBINTPB 100 X 5000mm | MULTHIDRO | 00.639.844/0001-87 | (11) 2082-9800 | Leony | 41857 | 1092 | 1092 | 833.75 | 1091.9934 | 41
|  |  | SF SANEAMENTO | 03.123.885/0001-04 | (19) 3604-7323 | Fillip Otavio | 41857 | 833.75 | 833.75 |  |  | 56
|  |  | MAQUIMOTOR COMERCIAL E TÉCNICA | 92.965.524/0001-35 | (51) 2121-5500 | Rafael/Jadir | 41862 | 1350.2301 | 1350.2301 |  |  | 53
96 | 5 | TUBO-FL-PT TUBINTFP 10/16 100X4000 mm | MULTHIDRO | 00.639.844/0001-87 | (11) 2082-9800 | Leony | 41857 | 1032.23 | 1032.23 | 946.45 | 1079.56 | 41
|  |  | SF SANEAMENTO | 03.123.885/0001-04 | (19) 3604-7323 | Fillip Otavio | 41857 | 946.45 | 946.45 |  |  | 55
|  |  | MAQUIMOTOR COMERCIAL E TÉCNICA | 92.965.524/0001-35 | (51) 2121-5500 | Rafael/Jadir | 41862 | 1260 | 1260 |  |  | 53
97 | 5 | TUBO-FL-PT TUBINTFP 10/16 100X4500 mm | MULTHIDRO | 00.639.844/0001-87 | (11) 2082-9800 | Leony | 41857 | 1113.92 | 1113.92 | 1052.83 | 1114.3 | 41
|  |  | SF SANEAMENTO | 03.123.885/0001-04 | (19) 3604-7323 | Fillip Otavio | 41857 | 1052.83 | 1052.83 |  |  | 55
|  |  | SAINT GOBAIN | 286720870001-62 | #N/A | #N/A | 41883 | 1176.15 | 1176.15 |  |  | 53
98 | 2.5 | TUBO-FL-PT TUBINTFP 10/16/25 80X4000 mm | MULTHIDRO | 00.639.844/0001-87 | (11) 2082-9800 | Leony | 41857 | 935.73 | 935.73 | 900.45 | 954.5733 | 41
|  |  | SF SANEAMENTO | 03.123.885/0001-04 | (19) 3604-7323 | Fillip Otavio | 41857 | 900.45 | 900.45 |  |  | 56
|  |  | SAINT GOBAIN | 286720870001-62 | #N/A | #N/A | 41883 | 1027.54 | 1027.54 |  |  | 53
99 | 2.5 | TUBO-FL-PT TUBINTFP 10/16/25 80X4500 mm | MULTHIDRO | 00.639.844/0001-87 | (11) 2082-9800 | Leony | 41857 | 1015.14 | 1015.14 | 1001.08 | 1039.34 | 41
|  |  | SF SANEAMENTO | 03.123.885/0001-04 | (19) 3604-7323 | Fillip Otavio | 41857 | 1001.08 | 1001.08 |  |  | 56
|  |  | SAINT GOBAIN | 286720870001-62 | #N/A | #N/A | 41883 | 1101.8 | 1101.8 |  |  | 53
100 | 5 | TUBO-FL-PT TUBINTFP 10/16 100X1500 mm | MULTHIDRO | 00.639.844/0001-87 | (11) 2082-9800 | Leony | 41857 | 556.52 | 556.52 | 414.58 | 576.23 | 41
|  |  | SF SANEAMENTO | 03.123.885/0001-04 | (19) 3604-7323 | Fillip Otavio | 41857 | 414.58 | 414.58 |  |  | 56
|  |  | MAQUIMOTOR COMERCIAL E TÉCNICA | 92.965.524/0001-35 | (51) 2121-5500 | Rafael/Jadir | 41862 | 757.59 | 757.59 |  |  | 53
101 | 2.5 | TUBO-PTA-BOL TUBINTPB 80 X 1000mm | MULTHIDRO | 00.639.844/0001-87 | (11) 2082-9800 | Leony | 41857 | 319.2 | 319.2 | 161 | 218.2733 | 42
|  |  | SF SANEAMENTO | 03.123.885/0001-04 | (19) 3604-7323 | Fillip Otavio | 41857 | 161 | 161 |  |  | 56
|  |  | MAQUIMOTOR COMERCIAL E TÉCNICA | 92.965.524/0001-35 | (51) 2121-5500 | Rafael/Jadir | 41862 | 174.62 | 174.62 |  |  | 53
104 | 5 | TUBO-FLS TUBINTFL10/16 100X5800 mm | MULTHIDRO | 00.639.844/0001-87 | (11) 2082-9800 | Leony | #REF! | 1557.78 | 1557.78 | 1557.78 | 1608.46 | 42
|  |  | FERPAC | 07.882.445/0001-91 | #N/A | #N/A | 41947 | 1656 | 1656 |  |  | 30
|  |  | SAINT GOBAIN | 286720870001-62 | #N/A | #N/A | 41883 | 1611.6 | 1611.6 |  |  | 53
105 | 2.5 | TUBO-FLS TUBINTFL10/16/25 80X5800 mm | MULTHIDRO | 00.639.844/0001-87 | (11) 2082-9800 | Leony | #REF! | 1394.7 | 1394.7 | 1394.7 | 1481.0033 | 42
|  |  | FERPAC | 07.882.445/0001-91 | #N/A | #N/A | 41947 | 1555 | 1555 |  |  | 30
|  |  | SAINT GOBAIN | 286720870001-62 | #N/A | #N/A | 41883 | 1493.31 | 1493.31 |  |  | 53
106 | 5 | TUBO-PTA-BOL TUBINT 100 mm PAM | MULTHIDRO | 00.639.844/0001-87 | (11) 2082-9800 | Leony | #REF! | 163.86 | 163.86 | 163.86 | 170.2133 | 42
|  |  | SF SANEAMENTO | 03.123.885/0001-04 | (19) 3604-7323 | Fillip Otavio | 41857 | 166.75 | 166.75 |  |  | 56
|  |  | MAQUIMOTOR COMERCIAL E TÉCNICA | 92.965.524/0001-35 | (51) 2121-5500 | Rafael/Jadir | 41862 | 180.03 | 180.03 |  |  | 53
107 | 2.5 | TUBO-PTA-BOL TUBINT 80 mm PAM | MULTHIDRO | 00.639.844/0001-87 | (11) 2082-9800 | Leony | #REF! | 160.59 | 160.59 | 160.59 | 165.4034 | 42
|  |  | SF SANEAMENTO | 03.123.885/0001-04 | (19) 3604-7323 | Fillip Otavio | 41857 | 161.0001 | 161.0001 |  |  | 56
|  |  | MAQUIMOTOR COMERCIAL E TÉCNICA | 92.965.524/0001-35 | (51) 2121-5500 | Rafael/Jadir | 41862 | 174.6201 | 174.6201 |  |  | 53
108 | U | Válvula Gaveta com bolsas FoFo Euro 25 PN 10 DN 150 mm com Cabeçote | SF SANEAMENTO | 03.123.885/0001-04 | (19) 3604-7323 | Fillip Otavio | 41857 | 793.5 | 793.5 | 793.5 | 854.2767 | 56
|  |  | MAQUIMOTOR COMERCIAL E TÉCNICA | 92.965.524/0001-35 | (51) 2121-5500 | Rafael/Jadir | 41862 | 869.22 | 869.22 |  |  | 52
|  |  | MULTHIDRO | 00.639.844/0001-87 | (11) 2082-9800 | Leony | 41857 | 900.11 | 900.11 |  |  | 42
109 | 5 | Válvula Gaveta flangeada FoFo Euro 23 PN 10 DN 100 mm com volante | SF SANEAMENTO | 03.123.885/0001-04 | (19) 3604-7323 | Fillip Otavio | 41857 | 431.49 | 431.49 | 431.49 | 524.6933 | 56
|  |  | MAQUIMOTOR COMERCIAL E TÉCNICA | 92.965.524/0001-35 | (51) 2121-5500 | Rafael/Jadir | 41862 | 568.3 | 568.3 |  |  | 52
|  |  | MULTHIDRO | 00.639.844/0001-87 | (11) 2082-9800 | Leony | 41857 | 574.29 | 574.29 |  |  | 42
110 | U | Válvula Gaveta flangeada FoFo Euro 23 PN 10 DN 50 mm com volante | SF SANEAMENTO | 03.123.885/0001-04 | (19) 3604-7323 | Fillip Otavio | 41857 | 356.5 | 356.5 | 356.5 | 402.4267 | 56
|  |  | MAQUIMOTOR COMERCIAL E TÉCNICA | 92.965.524/0001-35 | (51) 2121-5500 | Rafael/Jadir | 41862 | 421.33 | 421.33 |  |  | 52
|  |  | MULTHIDRO | 00.639.844/0001-87 | (11) 2082-9800 | Leony | 41857 | 429.45 | 429.45 |  |  | 42
111 | U | Válvula Gaveta Flangeada cunha de Borracha corpo curto com volante pn10 DN 75mm | SF SANEAMENTO | 03.123.885/0001-04 | (19) 3604-7323 | Fillip Otavio | 41857 | 477.25 | 477.25 | 471.74 | 476.8567 | 56
|  |  | MAQUIMOTOR COMERCIAL E TÉCNICA | 92.965.524/0001-35 | (51) 2121-5500 | Rafael/Jadir | 41862 | 471.74 | 471.74 |  |  | 52
|  |  | MULTHIDRO | 00.639.844/0001-87 | (11) 2082-9800 | Leony | 41857 | 481.58 | 481.58 |  |  | 42
112 | 2.5 | Válvula Gaveta Flangeado FoFo EURO 23 PN 10 DN 80 mm c/volante | SF SANEAMENTO | 03.123.885/0001-04 | (19) 3604-7323 | Fillip Otavio | 41857 | 477.25 | 477.25 | 471.74 | 476.8867 | 56
|  |  | MAQUIMOTOR COMERCIAL E TÉCNICA | 92.965.524/0001-35 | (51) 2121-5500 | Rafael/Jadir | 41862 | 471.74 | 471.74 |  |  | 52
|  |  | MULTHIDRO | 00.639.844/0001-87 | (11) 2082-9800 | Leony | 41857 | 481.67 | 481.67 |  |  | 42
113 | REDE | TE Corneta em concreto DN150 | D'AGOSTINI |  |  |  | 41932 | 450 | 450 | 330 | 372.6333 | 21
|  |  | TECMOLD |  |  |  | 41933 | 337.9 | 337.9 |  |  | 59
|  |  | CONSTRUSINOS |  |  |  | 41933 | 330 | 330 |  |  | 19
114 | REDE | Laje Excêntrica 1200 / 600 | CONSTRUSINOS |  |  |  | 41933 | 290 | 290 | 290 | 477 | 18
|  |  | CONCRETOS DO SUL |  |  |  | 41885 | 643 | 643 |  |  | 15
|  |  | D'AGOSTINI |  |  |  | 41932 | 498 | 498 |  |  | 21
115 | REDE | Anel p/ chaminé Di = 0,60 m - 0,10 m | CONSTRUSINOS |  |  |  | 41933 | 65 | 65 | 65 | 86.6667 | 18
|  |  | CONCRETOS DO SUL |  |  |  | 41885 | 82 | 82 |  |  | 15
|  |  | D'AGOSTINI |  |  |  | 41932 | 113 | 113 |  |  | 21
116 | REDE | Anel p/ chaminé Di = 0,60 m - 0,15 m | CONSTRUSINOS |  |  |  | 41933 | 85 | 85 | 60 | 84.3333 | 18
|  |  | CONCRETOS DO SUL |  |  |  | 41885 | 108 | 108 |  |  | 15
|  |  | TECMOLD |  |  |  | 41933 | 60 | 60 |  |  | 59
117 | REDE | Cone redução 1000x600 - 1,00 m | CONSTRUSINOS |  |  |  | 41933 | 434 | 434 | 434 | 567.3333 | 18
|  |  | CONCRETOS DO SUL |  |  |  | 41885 | 556 | 556 |  |  | 15
|  |  | D'AGOSTINI |  |  |  | 41932 | 712 | 712 |  |  | 21
118 | REDE | Anel p/ balão Di = 1,00 m - 0,20 m | CONSTRUSINOS |  |  |  | 41933 | 212 | 212 | 212 | 274.6667 | 18
|  |  | CONCRETOS DO SUL |  |  |  | 41885 | 267 | 267 |  |  | 15
|  |  | D'AGOSTINI |  |  |  | 41932 | 345 | 345 |  |  | 21
119 | REDE | Anel p/ balão Di = 1,00 m - 0,50 m | CONSTRUSINOS |  |  |  | 41933 | 336 | 336 | 336 | 436.3333 | 18
|  |  | CONCRETOS DO SUL |  |  |  | 41885 | 428 | 428 |  |  | 15
|  |  | D'AGOSTINI |  |  |  | 41932 | 545 | 545 |  |  | 21
120 | REDE | Anel p/ balão Di = 1,00 m - 0,75 m | CONSTRUSINOS |  |  |  | 41933 | 454 | 454 | 454 | 567 | 18
|  |  | CONCRETOS DO SUL |  |  |  | 41885 | 581 | 581 |  |  | 15
|  |  | D'AGOSTINI |  |  |  | 41932 | 666 | 666 |  |  | 21
121 | REDE | Anel p/ balão Di = 1,00 m - 1,00 m | CONSTRUSINOS |  |  |  | 41933 | 561 | 561 | 561 | 728.3333 | 18
|  |  | CONCRETOS DO SUL |  |  |  | 41885 | 719 | 719 |  |  | 15
|  |  | D'AGOSTINI |  |  |  | 41932 | 905 | 905 |  |  | 21
122 | REDE | Modulo de Base Pre-Moldado Concreto DN 1000 x 750 mm | CONSTRUSINOS |  |  |  | 41933 | 478 | 478 | 290.2 | 538.0667 | 18
|  |  | D'AGOSTINI |  |  |  | 41932 | 846 | 846 |  |  | 21
|  |  | TECMOLD |  |  |  | 41933 | 290.2 | 290.2 |  |  | 59
123 | REDE | Modulo de Base Pre-Moldado Concreto DN 600 x 500mm | CONSTRUSINOS |  |  |  | 41933 | 195 | 195 | 120 | 211 | 18
|  |  | D'AGOSTINI |  |  |  | 41932 | 318 | 318 |  |  | 21
|  |  | TECMOLD |  |  |  | 41933 | 120 | 120 |  |  | 59
125 |  | Chave de comando tipo bóia sem contato com mercúrio | THOMÉ ELÉTRICA |  |  |  | 41935 | 37.2 | 37.2 | 28.5 | 33.5667 | 61
|  |  | CÉSAR NATAL |  |  |  | 41935 | 28.5 | 28.5 |  |  | 15
|  |  | EWG |  |  |  | 41935 | 35 | 35 |  |  | 31
126 | 5 | Comporta de fundo PRFV 0,25x0,50 | BOMBAS BETO |  |  |  | 41863 | 5320 | 5320 | 2780 | 6500 | 4
|  |  | EAUX |  |  |  | 41859 | 2780 | 2780 |  |  | 24
|  |  | LINDNER TECHNO SYSTEMS |  |  |  | 41858 | 11400 | 11400 |  |  | 35
127 |  | Cabeçote para válvula EURO DN 150 mm | SF SANEAMENTO |  |  |  | 41939 | 30.12 | 30.12 | 16.62 | 27.2467 | 56
|  |  | AVK |  |  |  | 41942 | 16.62 | 16.62 |  |  | 3
|  |  | VALSUL |  |  |  | 41946 | 35 | 35 |  |  | 70
128 |  | Válvula Gaveta BB FoFo EURO 24 PN 10 DN 75mm | SF SANEAMENTO |  |  |  | 41940 | 391.06 | 391.06 | 361.04 | 389.2067 | 56
|  |  | AVK |  |  |  | 41942 | 361.04 | 361.04 |  |  | 3
|  |  | MULTIHIDRO | 00.639.844/0001-87 |  |  | 41940 | 415.52 | 415.52 |  |  | 42
129 |  | Tubo AÇO FL-PT DN 50 mm L = 3,85 m | VALSUL |  |  |  | 41941 | 261.62 | 261.62 | 237.6 | 248.4067 | 70
|  |  | BS METAIS |  |  |  | 41941 | 246 | 246 |  |  | 14
|  |  | BRASTETUBOS |  |  |  | 41942 | 237.6 | 237.6 |  |  | 13
130 |  | Tubo Aço FLS DN 50 mm L = 0,6 m | VALSUL |  |  |  | 41941 | 261.62 | 261.62 | 237.6 | 248.4067 | 70
|  |  | BS METAIS |  |  |  | 41941 | 246 | 246 |  |  | 14
|  |  | BRASTETUBOS |  |  |  | 41942 | 237.6 | 237.6 |  |  | 13
131 |  | Tubo Aço FLS DN 50 mm L = 4,80 m | VALSUL |  |  |  | 41941 | 261.62 | 261.62 | 237.6 | 248.4067 | 70
|  |  | BS METAIS |  |  |  | 41941 | 246 | 246 |  |  | 14
|  |  | BRASTETUBOS |  |  |  | 41942 | 237.6 | 237.6 |  |  | 13
132 |  | Tubo Aço FLS DN 50 mm L = 0,4 m | VALSUL |  |  |  | 41941 | 261.62 | 261.62 | 237.6 | 248.4067 | 70
|  |  | BS METAIS |  |  |  | 41941 | 246 | 246 |  |  | 14
|  |  | BRASTETUBOS |  |  |  | 41942 | 237.6 | 237.6 |  |  | 13
133 |  | Tubo Aço FL-PT Dn 50 mm L = 1,75 m | VALSUL |  |  |  | 41941 | 261.62 | 261.62 | 237.6 | 248.4067 | 70
|  |  | BS METAIS |  |  |  | 41941 | 246 | 246 |  |  | 14
|  |  | BRASTETUBOS |  |  |  | 41942 | 237.6 | 237.6 |  |  | 13
134 |  | Tubo Aço FL-PT DN 50 mm L = 0,45 m | VALSUL |  |  |  | 41941 | 261.62 | 261.62 | 237.6 | 248.4067 | 70
|  |  | BS METAIS |  |  |  | 41941 | 246 | 246 |  |  | 14
|  |  | BRASTETUBOS |  |  |  | 41942 | 237.6 | 237.6 |  |  | 13
135 |  | Tubo Aço FLS DN 50 mm L = 3,75 m | VALSUL |  |  |  | 41941 | 261.62 | 261.62 | 237.6 | 248.4067 | 70
|  |  | BS METAIS |  |  |  | 41941 | 246 | 246 |  |  | 14
|  |  | BRASTETUBOS |  |  |  | 41942 | 237.6 | 237.6 |  |  | 13
136 |  | Tubo Aço FLS DN 50 mm 2,25 m | VALSUL |  |  |  | 41941 | 261.62 | 261.62 | 237.6 | 248.4067 | 70
|  |  | BS METAIS |  |  |  | 41941 | 246 | 246 |  |  | 14
|  |  | BRASTETUBOS |  |  |  | 41942 | 237.6 | 237.6 |  |  | 13
137 |  | Curva Aço FLS 45° DN 50 mm | VALSUL |  |  |  | 41941 | 5.86 | 5.86 | 5.7 | 6.4433 | 70
|  |  | CROVAL |  |  |  | 41941 | 5.7 | 5.7 |  |  | 20
|  |  | VAPORTEC |  |  |  | 41942 | 7.77 | 7.77 |  |  | 71
138 |  | Curva Aço FLS 90° DN 50 mm | VALSUL |  |  |  | 41941 | 7.99 | 7.99 | 7.99 | 9.0967 | 70
|  |  | CROVAL |  |  |  | 41941 | 8 | 8 |  |  | 20
|  |  | VAPORTEC |  |  |  | 41942 | 11.3 | 11.3 |  |  | 71
139 |  | TEE Aço FLS DN 50 mm | VALSUL |  |  |  | 41941 | 15.41 | 15.41 | 13.15 | 15.2167 | 70
|  |  | CROVAL |  |  |  | 41941 | 13.15 | 13.15 |  |  | 20
|  |  | VAPORTEC |  |  |  | 41942 | 17.09 | 17.09 |  |  | 71
140 |  | Bocal de Tomada de gás | DMB |  |  |  | 41940 | 490 | 490 | 119.9 | 249.8367 | 11
|  |  | LOJASYNTH |  |  |  | 41948 | 139.61 | 139.61 |  |  | 33
|  |  | LABORSHOPPING |  |  |  | 41948 | 119.9 | 119.9 |  |  | 32
145 |  | Carvão Ativado (kg) | ALPHACARBO | 07.438.908/0001-20 |  |  | 41947 | 4.8 | 4.8 | 4.8 | 8.6533 | 2
|  |  | BFILTERS | 11.604.104/0001.21 |  |  | 41947 | 13.96 | 13.96 |  |  | 10
|  |  | RDA | 06.143.244/0001-00 |  |  | 41947 | 7.2 | 7.2 |  |  | 49
146 |  | Gradil de Concreto | DAGOSTINI |  |  |  |  | 120 | 120 | 120 | 155.3533 | -
|  |  | PRECONCRETOS |  |  |  |  | 177.06 | 177.06 |  |  | 45
|  |  | MCA |  |  |  | 41955 | 169 | 169 |  |  | -
147 |  | Quadro de Comando de Baixa Tensão (<5 CV) | UNIDIGITAL | 94.065.786/0001-79 |  |  | 41948 | 67525 | 67525 | 6933.6 | 31958.7033 | 81
|  |  | LANA CONTROLE E AUTOMAÇÃO | 11.311.066/0001-19 |  |  | 41960 | 21417.51 | 21417.51 |  |  | 81
|  |  | STERNTECH AUTOMAÇÃO INDUSTRIAL |  |  |  | 41961 | 6933.6 | 6933.6 |  |  | 81
148 |  | Quadro de Automação e Controle (ETE 2,5 L/S) | UNIDIGITAL | 94.065.786/0001-79 |  |  | 41948 | 47823.25 | 47823.25 | 19324.36 | 32269.2033 | 65
|  |  | LANA CONTROLE E AUTOMAÇÃO | 11.311.066/0001-19 |  |  | 41960 | 19324.36 | 19324.36 |  |  | 75
|  |  | STERNTECH AUTOMAÇÃO INDUSTRIAL |  |  |  | 41961 | 29660 | 29660 |  |  | 81
149 |  | Software Operacional (ETE 2,5 L/S) | UNIDIGITAL | 94.065.786/0001-79 |  |  | 41948 | 6545 | 6545 | 1926 | 3539.3833 | 65
|  |  | LANA CONTROLE E AUTOMAÇÃO | 11.311.066/0001-19 |  |  | 41960 | 2147.15 | 2147.15 |  |  | 75
|  |  | STERNTECH AUTOMAÇÃO INDUSTRIAL |  |  |  | 41961 | 1926 | 1926 |  |  | 81
150 |  | Quadro de Comando de Baixa Tensão (ETE 5 L/S) | UNIDIGITAL | 94.065.786/0001-79 |  |  | 41948 | 67525 | 67525 | 8802 | 34845.2433 | 66
|  |  | LANA CONTROLE E AUTOMAÇÃO | 11.311.066/0001-19 |  |  | 41960 | 28208.73 | 28208.73 |  |  | 75
|  |  | STERNTECH AUTOMAÇÃO INDUSTRIAL |  |  |  | 41961 | 8802 | 8802 |  |  | 81
151 |  | Quadro de Automação e Controle (ETE 5 L/S) | UNIDIGITAL | 94.065.786/0001-79 |  |  | 41948 | 51393.5 | 51393.5 | 25387.86 | 38144.7867 | 66
|  |  | LANA CONTROLE E AUTOMAÇÃO | 11.311.066/0001-19 |  |  | 41960 | 25387.86 | 25387.86 |  |  | 75
|  |  | STERNTECH AUTOMAÇÃO INDUSTRIAL |  |  |  | 41961 | 37653 | 37653 |  |  | 81
152 |  | Software Operacional (ETE 5 L/S) | UNIDIGITAL | 94.065.786/0001-79 |  |  | 41948 | 6545 | 6545 | 2445 | 3936.9567 | 65
|  |  | LANA CONTROLE E AUTOMAÇÃO | 11.311.066/0001-19 |  |  | 41960 | 2820.87 | 2820.87 |  |  | 75
|  |  | STERNTECH AUTOMAÇÃO INDUSTRIAL |  |  |  | 41961 | 2445 | 2445 |  |  | 81
153 |  | Quadro de Comando de Baixa Tensão (ETE 10 L/S) | UNIDIGITAL | 94.065.786/0001-79 |  |  | 41948 | 54734.25 | 54734.25 | 25441.77 | 39738.34 | 66
|  |  | LANA CONTROLE E AUTOMAÇÃO | 11.311.066/0001-19 |  |  | 41960 | 25441.77 | 25441.77 |  |  | 75
|  |  | STERNTECH AUTOMAÇÃO INDUSTRIAL |  |  |  | 41961 | 39039 | 39039 |  |  | 81
154 |  | Quadro de Automação e Controle (ETE 10 L/S) | UNIDIGITAL | 94.065.786/0001-79 |  |  | 41948 | 6545 | 6545 | 2445 | 3936.9567 | 66
|  |  | LANA CONTROLE E AUTOMAÇÃO | 11.311.066/0001-19 |  |  | 41960 | 2820.87 | 2820.87 |  |  | 75
|  |  | STERNTECH AUTOMAÇÃO INDUSTRIAL |  |  |  | 41961 | 2445 | 2445 |  |  | 81
155 |  | Software Operacional (ETE 10 L/S) | UNIDIGITAL | 94.065.786/0001-79 |  |  | 41948 | 6545 | 6545 | 2535 | 3968.9533 | 67
|  |  | LANA CONTROLE E AUTOMAÇÃO | 11.311.066/0001-19 |  |  | 41960 | 2826.86 | 2826.86 |  |  | 75
|  |  | STERNTECH AUTOMAÇÃO INDUSTRIAL |  |  |  | 41961 | 2535 | 2535 |  |  | 81

## COMPOSIÇÃO SERVIÇOS INICIAIS
PROJETO DE ESGOTAMENTO SANITÁRIO - TRÊS PALMEIRAS
COMPOSIÇÃO DE PREÇOS DE ITENS NÃO PREVISTOS - SINAPI
COMPOSIÇÃO |  |  | Ligação Domiciliar de água | UNIDADE | Coef | PREÇO FONTE | CUSTO UNITÁRIO
NUMERO | FONTE | CÓDIGO |  | m2 | 1 |  | 305.76
I.1.2 | SINAPI | 74218/1 | 74218/001 KIT CAVALETE PVC COM REGISTRO 3/4" - FORNECIMENTO | UNIDADE | 1 | 52.87 | 52.87
| SINAPI | 74253/1 | RAMAL PREDIAL EM TUBO PEAD 20MM - FORNECIMENTO | m | 6 | 14.8 | 88.8
| SINAPI | 74217/2 | 74217/002 HIDROMETRO 5,00M3/H, D=3/4" - FORNECIMEN | UNIDADE | 1 | 130.73 | 130.73
| SINAPI | 83879 | 83879 LIGACAO DA REDE 75MM AO RAMAL PREDIAL 1/2" | UNIDADE | 1 | 33.36 | 33.36
COMPOSIÇÃO |  |  | Ligação Provisória de Esgoto ( Fossa e Poço Sumidoro ) para o canteiro de Obra | UNIDADE | COEF | PREÇO FONTE | CUSTO UNITÁRIO
NÚMERO | FONTE | CÓDIGO |  | unid | 1 |  | 1979.6
I.1.3 | SINAPI | 74197/001 | Fossa Séptica de Alvenaria ou similar | unid | 1 | 872.07 | 872.07
| SINAPI | 74198 | Sumidouro de Alvenaria Tijolo Ceramico | unid | 1 | 1012.25 | 1012.25
| SINAPI | 88316 | Servente com encargos sociais | h | 8 | 10.06 | 80.48
| SINAPI | 6087 | Tampa de Concreto Armado para inspeção | unid | 1 | 14.8 | 14.8
COMPOSIÇÃO |  |  | Administração Local de Obra | UNIDADE | COEF | PREÇO FONTE | CUSTO UNITÁRIO
NÚMERO | FONTE | CÓDIGO |  | unid | 1 |  | 169721.28
I.1.12 | SINAPI | 2707 | Engenheiro | H | 144 | 100.6 | 14486.4
| SINAPI | 253 | Almoxarife | H | 2880 | 14.27 | 41097.6
| SINAPI | 1160 | Veículo Leve | H | 2880 | 8.46 | 24364.8
| SINAPI | 4069 | Mestre de Obra | H | 2880 | 29.49 | 84931.2
| SINAPI | 2350 | Auxiliar escritório | h | 144 | 12.62 | 1817.28
| SINAPI | 1143 | Caminhão Truck carroceria madeira | h | 48 | 63 | 3024
COMPOSIÇÃO |  |  | Revisão topografica | UNIDADE | Coef | PREÇO FONTE | CUSTO UNITÁRIO
NUMERO | FONTE | CÓDIGO |  | m | 1 |  | 3.5415
I.2.1 | SINAPI | 2707 | Engenheiro | H | 0.01 | 100.6 | 1.006
| SINAPI | 2355 | Desenhista | h | 0.01 | 15.55 | 0.1555
| SINAPI | 73678 | Locação e nivelamento para obras de rede de esgoto | m | 1 | 2.38 | 2.38
COMPOSIÇÃO |  |  | Projeto Eletrico | UNIDADE | Coef | PREÇO FONTE | CUSTO UNITÁRIO
NUMERO | FONTE | CÓDIGO |  | unid | 1 |  | 4235.35
I.2.2 | SINAPI | 2707 | Engenheiro | H | 37 | 100.6 | 3722.2
| SINAPI | 2355 | Desenhista | h | 33 | 15.55 | 513.15
COMPOSIÇÃO |  |  | Projeto Estrutural Fundações ETE | UNIDADE | Coef | PREÇO FONTE | CUSTO UNITÁRIO
NUMERO | FONTE | CÓDIGO |  | unid | 1 |  | 6908.87
I.2.3 | SINAPI | 2707 | Engenheiro | H | 40 | 100.6 | 4024
| SINAPI | 2355 | Desenhista | h | 45 | 15.55 | 699.75
| SINAPI | 72733 | MOBILIZACAO E INSTALACAO DE 01 EQUIPAMENTO DE SONDAGEM, DISTANCIA ACIma 10 Km | unid | 1 | 490.62 | 490.62
| SINAPI | 88322 | Técnico em sondagem | h | 50 | 22.35 | 1117.5
| SINAPI | 88244 | Ajudante de Sondagem | h | 50 | 11.54 | 577

## COMPOSIÇÃO REDE COLETORA
PROJETO DE ESGOTAMENTO SANITÁRIO - TRÊS PALMEIRAS
COMPOSIÇÃO DE PREÇOS DE ITENS NÃO PREVISTOS - SINAPI
COMPOSIÇÃO |  |  | Lastro de Argila | UNIDADE | Coef | PREÇO FONTE | CUSTO UNITÁRIO
NUMERO | FONTE | CÓDIGO |  | m2 | 1 |  | 2.28
II.4.1 | SINAPI | 6079 | Argila | m3 | 0.075 | 5.83 | 0.43725
| SINAPI | 1139 | Caminhão caçamba 8 m3 | h | 0.015 | 96.19 | 1.4428
| SINAPI | 88316 | Servente | h | 0.04 | 10.06 | 0.4024
COMPOSIÇÃO |  |  | Fornecimento material emprestimo - Argila | UNIDADE | COEF | PREÇO FONTE | CUSTO UNITÁRIO
NÚMERO | FONTE | CÓDIGO |  | m3 | 1 |  | 17.86
II.4.4 | SINAPI | 6079 | Argila c/empolamento 25% | m3 | 1.25 | 5.83 | 7.2875
| SINAPI | 72840 | Transporte rodovia não pavimentada ( 1,5 x 15 Km) | txkm | 22.5 | 0.47 | 10.575
COMPOSIÇÃO |  |  | Remoção de Material Excedente - Solo DTM 5 Km | UNIDADE | Coef | PREÇO FONTE | CUSTO UNITÁRIO
NUMERO | FONTE | CÓDIGO |  | m3 | 1 |  | 6.99
II.4.5 | SINAPI | 7042 | Retroescavadeira | 0.06 | 0.06 | 20.28 | 1.2168
| SINAPI | 1139 | Caminhão caçamba 8 m3 | h | 0.06 | 96.19 | 5.7714
COMPOSIÇÃO |  |  | Montagem Poço Visita Tipo P - DN 600 mm H= 1,05 m | UNIDADE | Coef | PREÇO FONTE | CUSTO UNITÁRIO
NUMERO | FONTE | CÓDIGO |  | unid | 1 |  | 699.35
II.8.1 | SINAPI | 3061 | Escavação mecânica, até 1,5m solo 1ªcat | m3 | 2 | 5.45 | 10.9
| SINAPI | 74164-4 | Lastro de Brita | m3 | 0.07 | 68.05 | 4.7635
| SINAPI | 7042 | Retroescavadeira | H | 0.05 | 20.28 | 1.014
| SINAPI | 1139 | Caminhão caçamba 8 m3 | H | 0.05 | 96.19 | 4.8095
| SINAPI | 73964-6 | Reaterro manual em camadas | m³ | 1,5 | 5.45 | 8.175
| SINAPI | 88316 | Servente. | h | 0.5 | 10.06 | 5.03
| SINAPI | 88267 | Encanador co, encargos sociais | h | 1 | 10.06 | 10.06
| SINAPI | 73607 | Assentamento de tampão FoFo DN 6 00 mm | m | 1 | 54.6 | 54.6
|  | 123 | Módulo de base pré-moldado concreto DN 600 x 500 mm | unid | 1 | 120 | 120
|  | 116 | Anel de concreto PB 150 mm DN 600 mm | unid | 2 | 60 | 120
|  | 72 | Tampão articulado FoFo D400 DN 600 mm anti ruído,vibração e roubo | unid | 1 | 360 | 360
COMPOSIÇÃO |  |  | Montagem Poço Visita Tipo N - DN 1000 mm H = 1,05 | UNIDADE | Coef | PREÇO FONTE | CUSTO UNITÁRIO
NUMERO | FONTE | CÓDIGO |  | unid | 1 |  | 1259.42
II.8.2 | SINAPI | 3061 | Escavação mecânica, até 1,5m solo 1ªcat | m3 | 2 | 5.45 | 10.9
| SINAPI | 74164-4 | Lastro de Brita.. | m3 | 0.1 | 68.05 | 6.805
| SINAPI | 7042 | Retroescavadeira | H | 0.1 | 20.28 | 2.028
| SINAPI | 1139 | Caminhão caçamba 8 m3 | H | 0.1 | 96.19 | 9.619
| SINAPI | 73964-6 | Reaterro manual em camadas | m³ | 1,5 | 5.45 | 8.175
| SINAPI | 88316 | Servente. | h | 0.5 | 10.06 | 5.03
| SINAPI | 88267 | Encanador co, encargos sociais | h | 1 | 10.06 | 10.06
| SINAPI | 73607 | Assentamento de tampão FoFo DN 6 00 mm | unid | 1 | 54.6 | 54.6
|  | 122 | Módulo de base pré-moldado concreto DN 1000 x 750 mm | unid | 1 | 290.2 | 290.2
|  | 118 | Anel de concreto PB DN 1000 mm H= 200 mm | unid | 1 | 212 | 212
|  | 114 | Laje Excêntrica 1200 / 600 | unid | 1 | 290 | 290
|  | 72 | Tampão articulado FoFo D400 DN 600 mm anti ruído,vibração e roubo | unid | 1 | 360 | 360
COMPOSIÇÃO |  |  | Montagem Poço Visita Tipo N - DN 1000 mm 1,05 < H < 1,15 | UNIDADE | Coef | PREÇO FONTE | CUSTO UNITÁRIO
NUMERO | FONTE | CÓDIGO |  | unid | 1 |  | 1259.42
II.8.3 | SINAPI | 3061 | Escavação mecânica, até 1,5m solo 1ªcat | m3 | 2 | 5.45 | 10.9
| SINAPI | 74164-4 | Lastro de Brita.. | m3 | 0.1 | 68.05 | 6.805
| SINAPI | 7042 | Retroescavadeira | H | 0.1 | 20.28 | 2.028
| SINAPI | 1139 | Caminhão caçamba 8 m3 | H | 0.1 | 96.19 | 9.619
| SINAPI | 73964-6 | Reaterro manual em camadas | m³ | 1,5 | 5.45 | 8.175
| SINAPI | 88316 | Servente. | h | 0.5 | 10.06 | 5.03
| SINAPI | 88267 | Encanador co, encargos sociais | h | 1 | 10.06 | 10.06
| SINAPI | 73607 | Assentamento de tampão FoFo DN 6 00 mm | unid | 1 | 54.6 | 54.6
|  | 122 | Módulo de base pré-moldado concreto DN 1000 x 750 mm | unid | 1 | 290.2 | 290.2
|  | 118 | Anel de concreto PB DN 1000 mm H= 200 mm | unid | 1 | 212 | 212
|  | 114 | Laje Excêntrica 1200 / 600 | unid | 1 | 290 | 290
|  | 72 | Tampão articulado FoFo D400 DN 600 mm anti ruído,vibração e roubo | unid | 1 | 360 | 360
COMPOSIÇÃO |  |  | Montagem Poço Visita Tipo N - DN 1000 mm 1,15 < H < 1,25 | UNIDADE | Coef | PREÇO FONTE | CUSTO UNITÁRIO
NUMERO | FONTE | CÓDIGO |  | unid | 1 |  | 1471.42
II.8.4 | SINAPI | 3061 | Escavação mecânica, até 1,5m solo 1ªcat | m3 | 2 | 5.45 | 10.9
| SINAPI | 74164-4 | Lastro de Brita.. | m3 | 0.1 | 68.05 | 6.805
| SINAPI | 7042 | Retroescavadeira | H | 0.1 | 20.28 | 2.028
| SINAPI | 1139 | Caminhão caçamba 8 m3 | H | 0.1 | 96.19 | 9.619
| SINAPI | 73964-6 | Reaterro manual em camadas | m³ | 1,5 | 5.45 | 8.175
| SINAPI | 88316 | Servente. | h | 0.5 | 10.06 | 5.03
| SINAPI | 88267 | Encanador co, encargos sociais | h | 1 | 10.06 | 10.06
| SINAPI | 73607 | Assentamento de tampão FoFo DN 6 00 mm | unid | 1 | 54.6 | 54.6
|  | 122 | Módulo de base pré-moldado concreto DN 1000 x 750 mm | unid | 1 | 290.2 | 290.2
|  | 118 | Anel de concreto PB DN 1000 mm H= 200 mm | unid | 1 | 212 | 212
|  | 118 | Anel de concreto PB DN 1000 mm H= 200 mm | unid | 1 | 212 | 212
|  | 114 | Laje Excêntrica 1200 / 600 | unid | 1 | 290 | 290
|  | 72 | Tampão articulado FoFo D400 DN 600 mm anti ruído,vibração e roubo | unid | 1 | 360 | 360
II.8.1 |  |  | Montagem Poço Visita Tipo N - DN 1000 mm 1,25 < H < 1,35 | UNIDADE | Coef | PREÇO FONTE | CUSTO UNITÁRIO
NUMERO | FONTE | CÓDIGO |  | unid | 1 |  | 1259.42
II.8.5 | SINAPI | 3061 | Escavação mecânica, até 1,5m solo 1ªcat | m3 | 2 | 5.45 | 10.9
| SINAPI | 74164-4 | Lastro de Brita.. | m3 | 0.1 | 68.05 | 6.805
| SINAPI | 7042 | Retroescavadeira | H | 0.1 | 20.28 | 2.028
| SINAPI | 1139 | Caminhão caçamba 8 m3 | H | 0.1 | 96.19 | 9.619
| SINAPI | 73964-6 | Reaterro manual em camadas | m³ | 1,5 | 5.45 | 8.175
| SINAPI | 88316 | Servente. | h | 0.5 | 10.06 | 5.03
| SINAPI | 88267 | Encanador co, encargos sociais | h | 1 | 10.06 | 10.06
| SINAPI | 73607 | Assentamento de tampão FoFo DN 6 00 mm | unid | 1 | 54.6 | 54.6
|  | 122 | Módulo de base pré-moldado concreto DN 1000 x 750 mm | unid | 1 | 290.2 | 290.2 | a | 1.55
|  | 118 | Anel de concreto PB DN 1000 mm H= 500 mm | unid | 1 | 212 | 212 |  | #REF!
|  | 114 | Laje Excêntrica 1200 / 600 | unid | 1 | 290 | 290
|  | 72 | Tampão articulado FoFo D400 DN 600 mm anti ruído,vibração e roubo | unid | 1 | 360 | 360
II.4.1 |  |  | Montagem Poço Visita Tipo N - DN 1000 mm 1,35 < H < 1,45 | UNIDADE | Coef | PREÇO FONTE | CUSTO UNITÁRIO
NUMERO | FONTE | CÓDIGO |  | unid | 1 |  | 1595.42
II.8.6 | SINAPI | 3061 | Escavação mecânica, até 1,5m solo 1ªcat | m3 | 2 | 5.45 | 10.9
| SINAPI | 74164-4 | Lastro de Brita.. | m3 | 0.1 | 68.05 | 6.805
| SINAPI | 7042 | Retroescavadeira | H | 0.1 | 20.28 | 2.028
| SINAPI | 1139 | Caminhão caçamba 8 m3 | H | 0.1 | 96.19 | 9.619
| SINAPI | 73964-6 | Reaterro manual em camadas | m³ | 1,5 | 5.45 | 8.175
| SINAPI | 88316 | Servente. | h | 0.5 | 10.06 | 5.03
| SINAPI | 88267 | Encanador co, encargos sociais | h | 1 | 10.06 | 10.06
| SINAPI | 73607 | Assentamento de tampão FoFo DN 6 00 mm | unid | 1 | 54.6 | 54.6
|  | 122 | Módulo de base pré-moldado concreto DN 1000 x 750 mm | unid | 1 | 290.2 | 290.2
|  | 118 | Anel de concreto PB DN 1000 mm H= 200 mm | unid | 1 | 212 | 212
|  | 119 | Anel de concreto PB DN 1000 mm H= 500 mm | unid | 1 | 336 | 336
|  | 114 | Laje Excêntrica 1200 / 600 | unid | 1 | 290 | 290
|  | 72 | Tampão articulado FoFo D400 DN 600 mm anti ruído,vibração e roubo | unid | 1 | 360 | 360
COMPOSIÇÃO |  |  | Montagem Poço Visita Tipo N - DN 1000 mm 1,45 < H < 1,55 | UNIDADE | Coef | PREÇO FONTE | CUSTO UNITÁRIO
NUMERO | FONTE | CÓDIGO |  | unid | 1 |  | 1501.42
II.8.7 | SINAPI | 3061 | Escavação mecânica, até 1,5m solo 1ªcat | m3 | 2 | 5.45 | 10.9
| SINAPI | 74164-4 | Lastro de Brita.. | m3 | 0.1 | 68.05 | 6.805
| SINAPI | 7042 | Retroescavadeira | H | 0.1 | 20.28 | 2.028
| SINAPI | 1139 | Caminhão caçamba 8 m3 | H | 0.1 | 96.19 | 9.619
| SINAPI | 73964-6 | Reaterro manual em camadas | m³ | 1,5 | 5.45 | 8.175
| SINAPI | 88316 | Servente. | h | 0.5 | 10.06 | 5.03
| SINAPI | 88267 | Encanador co, encargos sociais | h | 1 | 10.06 | 10.06
| SINAPI | 73607 | Assentamento de tampão FoFo DN 6 00 mm | unid | 1 | 54.6 | 54.6
|  | 122 | Módulo de base pré-moldado concreto DN 1000 x 750 mm | unid | 1 | 290.2 | 290.2
|  | 120 | Anel de concreto PB DN 1000 mm H= 700 mm | unid | 1 | 454 | 454
|  | 114 | Laje Excêntrica 1200 / 600 | unid | 1 | 290 | 290
|  | 72 | Tampão articulado FoFo D400 DN 600 mm anti ruído,vibração e roubo | unid | 1 | 360 | 360
COMPOSIÇÃO |  |  | Montagem Poço Visita Tipo N - DN 1000 mm 1,55 < H < 1,65 | UNIDADE | Coef | PREÇO FONTE | CUSTO UNITÁRIO
NUMERO | FONTE | CÓDIGO |  | unid | 1 |  | 1713.42
II.8.8 | SINAPI | 3061 | Escavação mecânica, até 1,5m solo 1ªcat | m3 | 2 | 5.45 | 10.9
| SINAPI | 74164-4 | Lastro de Brita.. | m3 | 0.1 | 68.05 | 6.805
| SINAPI | 7042 | Retroescavadeira | H | 0.1 | 20.28 | 2.028
| SINAPI | 1139 | Caminhão caçamba 8 m3 | H | 0.1 | 96.19 | 9.619
| SINAPI | 73964-6 | Reaterro manual em camadas | m³ | 1,5 | 5.45 | 8.175
| SINAPI | 88316 | Servente. | h | 0.5 | 10.06 | 5.03
| SINAPI | 88267 | Encanador co, encargos sociais | h | 1 | 10.06 | 10.06
| SINAPI | 73607 | Assentamento de tampão FoFo DN 6 00 mm | unid | 1 | 54.6 | 54.6
|  | 122 | Módulo de base pré-moldado concreto DN 1000 x 750 mm | unid | 1 | 290.2 | 290.2
|  | 118 | Anel de concreto PB DN 1000 mm H= 200 mm | unid | 1 | 212 | 212
|  | 120 | Anel de concreto PB DN 1000 mm H= 700 mm | unid | 1 | 454 | 454
|  | 114 | Laje Excêntrica 1200 / 600 | unid | 1 | 290 | 290
|  | 72 | Tampão articulado FoFo D400 DN 600 mm anti ruído,vibração e roubo | unid | 1 | 360 | 360
COMPOSIÇÃO |  |  | Montagem Poço Visita Tipo N - DN 1000 mm 1,65 < H < 1,75 | UNIDADE | Coef | PREÇO FONTE | CUSTO UNITÁRIO
NUMERO | FONTE | CÓDIGO |  | unid | 1 |  | 1713.42
II.8.9 | SINAPI | 3061 | Escavação mecânica, até 1,5m solo 1ªcat | m3 | 2 | 5.45 | 10.9
| SINAPI | 74164-4 | Lastro de Brita.. | m3 | 0.1 | 68.05 | 6.805
| SINAPI | 7042 | Retroescavadeira | H | 0.1 | 20.28 | 2.028
| SINAPI | 1139 | Caminhão caçamba 8 m3 | H | 0.1 | 96.19 | 9.619
| SINAPI | 73964-6 | Reaterro manual em camadas | m³ | 1,5 | 5.45 | 8.175
| SINAPI | 88316 | Servente. | h | 0.5 | 10.06 | 5.03
| SINAPI | 88267 | Encanador co, encargos sociais | h | 1 | 10.06 | 10.06
| SINAPI | 73607 | Assentamento de tampão FoFo DN 6 00 mm | unid | 1 | 54.6 | 54.6
|  | 122 | Módulo de base pré-moldado concreto DN 1000 x 750 mm | unid | 1 | 290.2 | 290.2
|  | 118 | Anel de concreto PB DN 1000 mm H= 200 mm | unid | 1 | 212 | 212
|  | 120 | Anel de concreto PB DN 1000 mm H= 700 mm | unid | 1 | 454 | 454
|  | 114 | Laje Excêntrica 1200 / 600 | unid | 1 | 290 | 290
|  | 72 | Tampão articulado FoFo D400 DN 600 mm anti ruído,vibração e roubo | unid | 1 | 360 | 360
COMPOSIÇÃO |  |  | Montagem Poço Visita Tipo N - DN 1000 mm 1,75 < H < 1,95 | UNIDADE | Coef | PREÇO FONTE | CUSTO UNITÁRIO
NUMERO | FONTE | CÓDIGO |  | unid | 1 |  | 1595.42
II.8.10 | SINAPI | 3061 | Escavação mecânica, até 1,5m solo 1ªcat | m3 | 2 | 5.45 | 10.9
| SINAPI | 74164-4 | Lastro de Brita.. | m3 | 0.1 | 68.05 | 6.805
| SINAPI | 7042 | Retroescavadeira | H | 0.1 | 20.28 | 2.028
| SINAPI | 1139 | Caminhão caçamba 8 m3 | H | 0.1 | 96.19 | 9.619
| SINAPI | 73964-6 | Reaterro manual em camadas | m³ | 1,5 | 5.45 | 8.175
| SINAPI | 88316 | Servente. | h | 0.5 | 10.06 | 5.03
| SINAPI | 88267 | Encanador co, encargos sociais | h | 1 | 10.06 | 10.06
| SINAPI | 73607 | Assentamento de tampão FoFo DN 6 00 mm | unid | 1 | 54.6 | 54.6
|  | 122 | Módulo de base pré-moldado concreto DN 1000 x 750 mm | unid | 1 | 290.2 | 290.2
|  | 118 | Anel de concreto PB DN 1000 mm H= 200 mm | unid | 1 | 212 | 212
|  | 119 | Anel de concreto PB DN 1000 mm H= 500 mm | unid | 1 | 336 | 336
|  | 114 | Laje Excêntrica 1200 / 600 | unid | 1 | 290 | 290
|  | 72 | Tampão articulado FoFo D400 DN 600 mm anti ruído,vibração e roubo | unid | 1 | 360 | 360
COMPOSIÇÃO |  |  | Montagem Poço Visita Tipo N - DN 1000 mm 1,95 < H < 2,15 | UNIDADE | Coef | PREÇO FONTE | CUSTO UNITÁRIO
NUMERO | FONTE | CÓDIGO |  | unid | 1 |  | 1905.42
II.8.11 | SINAPI | 3061 | Escavação mecânica, até 1,5m solo 1ªcat | m3 | 2 | 5.45 | 10.9
| SINAPI | 74164-4 | Lastro de Brita.. | m3 | 0.1 | 68.05 | 6.805
| SINAPI | 7042 | Retroescavadeira | H | 0.1 | 20.28 | 2.028
| SINAPI | 1139 | Caminhão caçamba 8 m3 | H | 0.1 | 96.19 | 9.619
| SINAPI | 73964-6 | Reaterro manual em camadas | m³ | 1,5 | 5.45 | 8.175
| SINAPI | 88316 | Servente. | h | 0.5 | 10.06 | 5.03
| SINAPI | 88267 | Encanador co, encargos sociais | h | 1 | 10.06 | 10.06
| SINAPI | 73607 | Assentamento de tampão FoFo DN 6 00 mm | pç | 1 | 54.6 | 54.6
|  | 122 | Módulo de base pré-moldado concreto DN 1000 x 750 mm | pç | 1 | 290.2 | 290.2
|  | 117 | Cone redução DN 1000 x DN 600 mm H= 1,00m | pç | 1 | 434 | 434
|  | 118 | Anel de concreto PB DN 1000 mm H= 200 mm | pç | 1 | 212 | 212
|  | 118 | Anel de concreto PB DN 1000 mm H= 200 mm | pç | 1 | 212 | 212
|  | 114 | Laje Excêntrica 1200 / 600 | pç | 1 | 290 | 290
|  | 72 | Tampão articulado FoFo D400 DN 600 mm anti ruído,vibração e roubo | pç | 1 | 360 | 360
COMPOSIÇÃO |  |  | Montagem Poço Visita Tipo N - DN 1000 mm 2,15 < H < 2,35 | UNIDADE | Coef | PREÇO FONTE | CUSTO UNITÁRIO
NUMERO | FONTE | CÓDIGO |  | unid | 1 |  | 1595.42
II.8.12 | SINAPI | 3061 | Escavação mecânica, até 1,5m solo 1ªcat | m3 | 2 | 5.45 | 10.9
| SINAPI | 74164-4 | Lastro de Brita.. | m3 | 0.1 | 68.05 | 6.805
| SINAPI | 7042 | Retroescavadeira | H | 0.1 | 20.28 | 2.028
| SINAPI | 1139 | Caminhão caçamba 8 m3 | H | 0.1 | 96.19 | 9.619
| SINAPI | 73964-6 | Reaterro manual em camadas | m³ | 1,5 | 5.45 | 8.175
| SINAPI | 88316 | Servente. | h | 0.5 | 10.06 | 5.03
| SINAPI | 88267 | Encanador co, encargos sociais | h | 1 | 10.06 | 10.06
| SINAPI | 73607 | Assentamento de tampão FoFo DN 6 00 mm | unid | 1 | 54.6 | 54.6
|  | 122 | Módulo de base pré-moldado concreto DN 1000 x 750 mm | unid | 1 | 290.2 | 290.2
|  | 118 | Anel de concreto PB DN 1000 mm H= 200 mm | unid | 1 | 212 | 212
|  | 119 | Anel de concreto PB DN 1000 mm H= 500 mm | unid | 1 | 336 | 336
|  | 114 | Laje Excêntrica 1200 / 600 | unid | 1 | 290 | 290
|  | 72 | Tampão articulado FoFo D400 DN 600 mm anti ruído,vibração e roubo | unid | 1 | 360 | 360
COMPOSIÇÃO |  |  | Montagem Poço Visita Tipo N - DN 1000 mm 2,35 < H < 2,55 | UNIDADE | Coef | PREÇO FONTE | CUSTO UNITÁRIO
NUMERO | FONTE | CÓDIGO |  | unid | 1 |  | 1935.42
II.8.13 | SINAPI | 3061 | Escavação mecânica, até 1,5m solo 1ªcat | m3 | 2 | 5.45 | 10.9
| SINAPI | 74164-4 | Lastro de Brita.. | m3 | 0.1 | 68.05 | 6.805
| SINAPI | 7042 | Retroescavadeira | H | 0.1 | 20.28 | 2.028
| SINAPI | 1139 | Caminhão caçamba 8 m3 | H | 0.1 | 96.19 | 9.619
| SINAPI | 73964-6 | Reaterro manual em camadas | m³ | 1,5 | 5.45 | 8.175
| SINAPI | 88316 | Servente. | h | 0.5 | 10.06 | 5.03
| SINAPI | 88267 | Encanador co, encargos sociais | h | 1 | 10.06 | 10.06
| SINAPI | 73607 | Assentamento de tampão FoFo DN 6 00 mm | unid | 1 | 54.6 | 54.6
|  | 122 | Módulo de base pré-moldado concreto DN 1000 x 750 mm | unid | 1 | 290.2 | 290.2
|  | 117 | Cone redução DN 1000 x DN 600 mm H= 1,00m | unid | 1 | 434 | 434
|  | 120 | Anel de concreto PB DN 1000 mm H= 700 mm | unid | 1 | 454 | 454
|  | 114 | Laje Excêntrica 1200 / 600 | unid | 1 | 290 | 290
|  | 72 | Tampão articulado FoFo D400 DN 600 mm anti ruído,vibração e roubo | unid | 1 | 360 | 360
COMPOSIÇÃO |  |  | Montagem Poço Visita Tipo N - DN 1000 mm 2,55 < H < 2,85 | UNIDADE | Coef | PREÇO FONTE | CUSTO UNITÁRIO
NUMERO | FONTE | CÓDIGO |  | unid | 1 |  | 1817.42
II.8.14 | SINAPI | 3061 | Escavação mecânica, até 1,5m solo 1ªcat | m3 | 2 | 5.45 | 10.9
| SINAPI | 74164-4 | Lastro de Brita.. | m3 | 0.1 | 68.05 | 6.805
| SINAPI | 7042 | Retroescavadeira | H | 0.1 | 20.28 | 2.028
| SINAPI | 1139 | Caminhão caçamba 8 m3 | H | 0.1 | 96.19 | 9.619
| SINAPI | 73964-6 | Reaterro manual em camadas | m³ | 1,5 | 5.45 | 8.175
| SINAPI | 88316 | Servente. | h | 0.5 | 10.06 | 5.03
| SINAPI | 88267 | Encanador co, encargos sociais | h | 1 | 10.06 | 10.06
| SINAPI | 73607 | Assentamento de tampão FoFo DN 6 00 mm | unid | 1 | 54.6 | 54.6
|  | 122 | Módulo de base pré-moldado concreto DN 1000 x 750 mm | unid | 1 | 290.2 | 290.2
|  | 117 | Cone redução DN 1000 x DN 600 mm H= 1,00m | unid | 1 | 434 | 434
|  | 119 | Anel de concreto PB DN 1000 mm H= 500 mm | unid | 1 | 336 | 336
|  | 114 | Laje Excêntrica 1200 / 600 | unid | 1 | 290 | 290
|  | 72 | Tampão articulado FoFo D400 DN 600 mm anti ruído,vibração e roubo | unid | 1 | 360 | 360
COMPOSIÇÃO |  |  | Montagem Poço Visita Tipo N - DN 1000 mm 2,85 < H < 3,15 | UNIDADE | Coef | PREÇO FONTE | CUSTO UNITÁRIO
NUMERO | FONTE | CÓDIGO |  | unid | 1 |  | 2029.42
II.8.15 | SINAPI | 3061 | Escavação mecânica, até 1,5m solo 1ªcat | m3 | 2 | 5.45 | 10.9
| SINAPI | 74164-4 | Lastro de Brita.. | m3 | 0.1 | 68.05 | 6.805
| SINAPI | 7042 | Retroescavadeira | H | 0.1 | 20.28 | 2.028
| SINAPI | 1139 | Caminhão caçamba 8 m3 | H | 0.1 | 96.19 | 9.619
| SINAPI | 73964-6 | Reaterro manual em camadas | m³ | 1,5 | 5.45 | 8.175
| SINAPI | 88316 | Servente. | h | 0.5 | 10.06 | 5.03
| SINAPI | 88267 | Encanador co, encargos sociais | h | 1 | 10.06 | 10.06
| SINAPI | 73607 | Assentamento de tampão FoFo DN 6 00 mm | unid | 1 | 54.6 | 54.6
|  | 122 | Módulo de base pré-moldado concreto DN 1000 x 750 mm | unid | 1 | 290.2 | 290.2
|  | 117 | Cone redução DN 1000 x DN 600 mm H= 1,00m | unid | 1 | 434 | 434
|  | 118 | Anel de concreto PB DN 1000 mm H= 200 mm | unid | 1 | 212 | 212
|  | 119 | Anel de concreto PB DN 1000 mm H= 500 mm | unid | 1 | 336 | 336
|  | 114 | Laje Excêntrica 1200 / 600 | unid | 1 | 290 | 290
|  | 72 | Tampão articulado FoFo D400 DN 600 mm anti ruído,vibração e roubo | unid | 1 | 360 | 360
COMPOSIÇÃO |  |  | Montagem Poço Visita Tipo N - DN 1000 mm 3,15 < H < 3,45 | UNIDADE | Coef | PREÇO FONTE | CUSTO UNITÁRIO
NUMERO | FONTE | CÓDIGO |  | unid | 1 |  | 2601.42
II.8.16 | SINAPI | 3061 | Escavação mecânica, até 1,5m solo 1ªcat | m3 | 2 | 5.45 | 10.9
| SINAPI | 74164-4 | Lastro de Brita.. | m3 | 0.1 | 68.05 | 6.805
| SINAPI | 7042 | Retroescavadeira | H | 0.1 | 20.28 | 2.028
| SINAPI | 1139 | Caminhão caçamba 8 m3 | H | 0.1 | 96.19 | 9.619
| SINAPI | 73964-6 | Reaterro manual em camadas | m³ | 1,5 | 5.45 | 8.175
| SINAPI | 88316 | Servente. | h | 0.5 | 10.06 | 5.03
| SINAPI | 88267 | Encanador co, encargos sociais | h | 1 | 10.06 | 10.06
| SINAPI | 73607 | Assentamento de tampão FoFo DN 6 00 mm | unid | 1 | 54.6 | 54.6
|  | 122 | Módulo de base pré-moldado concreto DN 1000 x 750 mm | unid | 1 | 290.2 | 290.2
|  | 117 | Cone redução DN 1000 x DN 600 mm H= 1,00m | unid | 1 | 434 | 434
|  | 120 | Anel de concreto PB DN 1000 mm H= 700 mm | unid | 2 | 454 | 908
|  | 118 | Anel de concreto PB DN 1000 mm H= 200 mm | unid | 1 | 212 | 212
|  | 114 | Laje Excêntrica 1200 / 600 | unid | 1 | 290 | 290
|  | 72 | Tampão articulado FoFo D400 DN 600 mm anti ruído,vibração e roubo | unid | 1 | 360 | 360
COMPOSIÇÃO |  |  | Montagem Poço Visita Tipo N - DN 1000 mm 3,45< H < 3,75 | UNIDADE | Coef | PREÇO FONTE | CUSTO UNITÁRIO
NUMERO | FONTE | CÓDIGO |  | unid | 1 |  | 3109.42
II.8.17 | SINAPI | 3061 | Escavação mecânica, até 1,5m solo 1ªcat | m3 | 2 | 5.45 | 10.9
| SINAPI | 74164-4 | Lastro de Brita.. | m3 | 0.1 | 68.05 | 6.805
| SINAPI | 7042 | Retroescavadeira | H | 0.1 | 20.28 | 2.028
| SINAPI | 1139 | Caminhão caçamba 8 m3 | H | 0.1 | 96.19 | 9.619
| SINAPI | 73964-6 | Reaterro manual em camadas | m³ | 1,5 | 5.45 | 8.175
| SINAPI | 88316 | Servente. | h | 0.5 | 10.06 | 5.03
| SINAPI | 88267 | Encanador co, encargos sociais | h | 1 | 10.06 | 10.06
| SINAPI | 73607 | Assentamento de tampão FoFo DN 6 00 mm | unid | 1 | 54.6 | 54.6
|  | 122 | Módulo de base pré-moldado concreto DN 1000 x 750 mm | unid | 1 | 290.2 | 290.2
|  | 117 | Cone redução DN 1000 x DN 600 mm H= 1,00m | unid | 1 | 434 | 434
|  | 118 | Anel de concreto PB DN 1000 mm H= 200 mm | unid | 1 | 212 | 212
|  | 120 | Anel de concreto PB DN 1000 mm H= 700 mm | unid | 1 | 454 | 454
|  | 119 | Anel de concreto PB DN 1000 mm H= 500 mm | unid | 2 | 336 | 672
|  | 114 | Laje Excêntrica 1200 / 600 | unid | 2 | 290 | 580
|  | 72 | Tampão articulado FoFo D400 DN 600 mm anti ruído,vibração e roubo |  | 1 | 360 | 360
COMPOSIÇÃO |  |  | Montagem Poço Visita Tipo N - DN 1000 mm 3,75 < H < 4,10 | UNIDADE | Coef | PREÇO FONTE | CUSTO UNITÁRIO
NUMERO | FONTE | CÓDIGO |  | unid | 1 |  | 3055.42
II.8.18 | SINAPI | 3061 | Escavação mecânica, até 1,5m solo 1ªcat | m3 | 2 | 5.45 | 10.9
| SINAPI | 74164-4 | Lastro de Brita.. | m3 | 0.1 | 68.05 | 6.805
| SINAPI | 7042 | Retroescavadeira | H | 0.1 | 20.28 | 2.028
| SINAPI | 1139 | Caminhão caçamba 8 m3 | H | 0.1 | 96.19 | 9.619
| SINAPI | 73964-6 | Reaterro manual em camadas | m³ | 1,5 | 5.45 | 8.175
| SINAPI | 88316 | Servente. | h | 0.5 | 10.06 | 5.03
| SINAPI | 88267 | Encanador co, encargos sociais | h | 1 | 10.06 | 10.06
| SINAPI | 73607 | Assentamento de tampão FoFo DN 6 00 mm | unid | 1 | 54.6 | 54.6
|  | 122 | Módulo de base pré-moldado concreto DN 1000 x 750 mm | unid | 1 | 290.2 | 290.2
|  | 117 | Cone redução DN 1000 x DN 600 mm H= 1,00m | unid | 1 | 434 | 434
|  | 118 | Anel de concreto PB DN 1000 mm H= 200 mm | unid | 1 | 212 | 212
|  | 120 | Anel de concreto PB DN 1000 mm H= 700 mm | unid | 3 | 454 | 1362
|  | 114 | Laje Excêntrica 1200 / 600 | unid | 1 | 290 | 290
|  | 72 | Tampão articulado FoFo D400 DN 600 mm anti ruído,vibração e roubo | unid | 1 | 360 | 360
C-II.1 |  |  | Montagem Poço Visita Tipo N - DN 1000 mm 4,10 < H < 4,50 | UNIDADE | Coef | PREÇO FONTE | CUSTO UNITÁRIO
NUMERO | FONTE | CÓDIGO |  | unid | 1 |  | 3297.42
II.8.19 | SINAPI | 3061 | Escavação mecânica, até 1,5m solo 1ªcat | m3 | 2 | 5.45 | 10.9
| SINAPI | 74164-4 | Lastro de Brita.. | m3 | 0.1 | 68.05 | 6.805
| SINAPI | 7042 | Retroescavadeira | H | 0.1 | 20.28 | 2.028
| SINAPI | 1139 | Caminhão caçamba 8 m3 | H | 0.1 | 96.19 | 9.619
| SINAPI | 73964-6 | Reaterro manual em camadas | m³ | 1,5 | 5.45 | 8.175
| SINAPI | 88316 | Servente. | h | 0.5 | 10.06 | 5.03
| SINAPI | 88267 | Encanador co, encargos sociais | h | 1 | 10.06 | 10.06
| SINAPI | 73607 | Assentamento de tampão FoFo DN 6 00 mm | unid | 1 | 54.6 | 54.6
|  | 122 | Módulo de base pré-moldado concreto DN 1000 x 750 mm | unid | 1 | 290.2 | 290.2
|  | 117 | Cone redução DN 1000 x DN 600 mm H= 1,00m | unid | 1 | 434 | 434
|  | 120 | Anel de concreto PB DN 1000 mm H= 700 mm | unid | 4 | 454 | 1816
|  | 114 | Laje Excêntrica 1200 / 600 | unid | 1 | 290 | 290
|  | 72 | Tampão articulado FoFo D400 DN 600 mm anti ruído,vibração e roubo | unid | 1 | 360 | 360
COMPOSIÇÃO |  |  | Assentamento tubo PVC p/ esgoto DN 150 mm | UNIDADE | Coef | PREÇO FONTE | CUSTO UNITÁRIO
NUMERO | FONTE | CÓDIGO |  | m | 1 |  | 30.58
II.9.1 | SINAPI | 73840/003 | Assentamento tubo coletor esgoto PVC Liso JE DN 150mm | m | 1 | 5.83 | 5.83
| SINAPI | 73591 | TRANSPORTE DE TUBOS DE PVC DN 150 | m | 1 | 0.17 | 0.17
| SINAPI | 9818 | Tubo PVC liso JE para esgoto, DN 150 mm | m | 1 | 23.49 | 23.49
| SINAPI | 318 | ANEL BORRACHA P/ TUBO PVC DE FOFO EB-1208 DN 150 | unid | 0.17 | 6.39 | 1.0863
COMPOSIÇÃO |  |  | Remoção Asfalto CBUQ | UNIDADE | COEF | PREÇO FONTE | CUSTO UNITÁRIO
NÚMERO | FONTE | CÓDIGO |  | M2 | 1 |  | 5.23
II.10.1 | SINAPI | 88316 | Servente. | h | 0.15 | 10.06 | 1.509
| SINAPI | 6043 | RetroescavadeIra CASE 580-H (75 HP). | hprod | 0.04 | 81 | 3.24
| SINAPI | 1513 | Compressor de ar com rompedor | hprod | 0.04 | 11.94 | 0.4776
COMPOSIÇÃO |  |  | Remoção Pedra Irregular | UNIDADE | COEF | PREÇO FONTE | CUSTO UNITÁRIO
NÚMERO | FONTE | CÓDIGO |  | M2 | 1 |  | 5.03
II.10.2 | SINAPI | 88316 | Servente. | h | 0.5 | 10.06 | 5.03
COMPOSIÇÃO |  |  | Remoção Placas de Concreto | UNIDADE | COEF | PREÇO FONTE | CUSTO UNITÁRIO
NÚMERO | FONTE | CÓDIGO |  | M2 | 1 |  | 5.03
II.10.3 | SINAPI | 88316 | Servente. | h | 0.5 | 10.06 | 5.03
COMPOSIÇÃO |  |  | Remoção pav Passeio ( Lage Gres, Basalto, Ladrilho e outros) | UNIDADE | COEF | PREÇO FONTE | CUSTO UNITÁRIO
NÚMERO | FONTE | CÓDIGO |  | M2 | 1 |  | 5.03
II.10.4 | SINAPI | 88316 | Servente. | h | 0.5 | 10.06 | 5.03
COMPOSIÇÃO |  |  | Recomposição Asfalto CBUQ 8 cm | UNIDADE | COEF | PREÇO FONTE | CUSTO UNITÁRIO
NÚMERO | FONTE | CÓDIGO |  | M2 | 1 |  | 79.38
II.11.1 | SINAPI | 72945 | Imprimação com emulsão asfáltica. | m2 | 1 | 3.68 | 3.68
| SINAPI | 72965 | CBUQ - Concreto betuminoso usinado à quente. | T | 0.22 | 166.85 | 36.707
|  | 6058 | ROLO COMPACTADOR VIBRATORIO LISO AUTOPROPELIDO 101HP P/ ASFALTO |  | 0.05 | 126.31 | 6.3155
| SINAPI | 72841 | TRANSPORTE DE MATERIAL DE QUALQUER NATUREZA DMT > 30 KM | TxKm | 2.75 | 11.39 | 31.3225
| SINAPI | 4035 | Maquina Cortar asfalto | h | 0.4 | 3.39 | 1.356
COMPOSIÇÃO |  |  | Recomposição Pedra Irregular | UNIDADE | COEF | PREÇO FONTE | CUSTO UNITÁRIO
NÚMERO | FONTE | CÓDIGO |  | M2 | 1 |  | 22.36
II.11.2 | SINAPI | 4759 | Calceteiro. | h | 0.6 | 9.18 | 5.508
| SINAPI | 88316 | Servente. | h | 0.5 | 10.06 | 5.03
| SINAPI | 370 | Areia média | m3 | 0.105 | 61.75 | 6.4837
| SINAPI | 4390 | Paralelepipedo granitico | m2 | 0.2 | 26.4 | 5.28
| SINAPI | 1445 | Compactador de placa CM-20 diesel. | hprod | 0.02 | 2.7 | 0.054
COMPOSIÇÃO |  |  | Recomposição Passeio Concreto 5 cm | UNIDADE | COEF | PREÇO FONTE | CUSTO UNITÁRIO
NÚMERO | FONTE | CÓDIGO |  | m2 | 1 |  | 29.51
II.11.3 | SINAPI | 73983/1 | Concreto Estrutural Virado Betoneira FCk 15 MPa. | m3 | 0.07 | 314.09 | 21.9863
| SINAPI | 88316 | Servente. | h | 0.5 | 10.06 | 5.03
| SINAPI | 4750 | Pedreiro | h | 0.25 | 9.97 | 2.4925
COMPOSIÇÃO |  |  | Recomposição Basalto Irregular/Regular | UNIDADE | COEF | PREÇO FONTE | CUSTO UNITÁRIO
NÚMERO | FONTE | CÓDIGO |  | m2 | 1 |  | 26.54
II.11.4 | SINAPI | 4759 | Calceteiro. | h | 0.5 | 9.18 | 4.59
| SINAPI | 88316 | Servente. | h | 0.5 | 10.06 | 5.03
| SINAPI | 370 | Areia regular (carga completa). | m3 | 0.05 | 61.75 | 3.0875
| SINAPI | 4705 | Basalto cinza regular (com frete). | m2 | 0.2 | 68 | 13.6
| SINAPI | 76448/002 | Argamassa cimento e areia, traço 1:4. 3,5 cm | m3 | 0.007 | 33.91 | 0.23737
COMPOSIÇÃO |  |  | Recomposição Passeio Ladrilho | UNIDADE | COEF | PREÇO FONTE | CUSTO UNITÁRIO
NÚMERO | FONTE | CÓDIGO |  | m2 | 1 |  | 82.28
II.11.5 | SINAPI | 4760 | Ladrilhista. | h | 0.5 | 9.07 | 4.535
| SINAPI | 88316 | Servente. | h | 0.5 | 10.06 | 5.03
| SINAPI | 3735 | Ladrilho hidráulico 25x25 c/granitina | m2 | 1 | 71.82 | 71.82
| SINAPI | 76448/003 | Argamassa cimento e areia, traço 1:4 | m3 | 0.03 | 29.74 | 0.8922
COMPOSIÇÃO |  |  | Recomposição Lage Grês | UNIDADE | COEF | PREÇO FONTE | CUSTO UNITÁRIO
NÚMERO | FONTE | CÓDIGO |  | m2 | 1 |  | 20.95
II.11.6 | SINAPI | 4759 | Calceteiro. | h | 0.5 | 9.18 | 4.59
| SINAPI | 88316 | Servente. | h | 0.5 | 10.06 | 5.03
| SINAPI | 370 | Areia regular (carga completa). | m3 | 0.05 | 61.75 | 3.0875
| SINAPI | 10519 | Laje de grês. | m2 | 0.6 | 13.39 | 8.034
| SINAPI | 76448/003 | Argamassa cimento e areia, traço 1:4 | m3 | 0.007 | 29.74 | 0.20818
COMPOSIÇÃO |  |  | Recomposição Grama | UNIDADE | COEF | PREÇO FONTE | CUSTO UNITÁRIO
NÚMERO | FONTE | CÓDIGO |  | m2 | 1 |  | 16.59
II.11.7 | SINAPI | 88316 | Servente. | h | 0.5 | 10.06 | 5.03
| SINAPI | 3324 | Grama Batatais em placa. | m2 | 1 | 11.56 | 11.56
COMPOSIÇÃO |  |  | Recomposição Meio Fio Concreto | UNIDADE | COEF | PREÇO FONTE | CUSTO UNITÁRIO
NÚMERO | FONTE | CÓDIGO |  | M | 1 |  | 25.09
II.11.8 | SINAPI | 4759 | Calceteiro. | h | 0.25 | 9.18 | 2.295
| SINAPI | 88316 | Servente. | h | 0.5 | 10.06 | 5.03
| SINAPI | 4065 | Meio fio de concreto seção 12x27 cm. | m | 1 | 17.74 | 17.74
| SINAPI | 76448/003 | Argamassa cimento e areia, traço 1:4 | m3 | 0.001 | 29.74 | 0.02974
COMPOSIÇÃO |  |  | Recomposição Base Brita Graduada 20 cm | UNIDADE | COEF | PREÇO FONTE | CUSTO UNITÁRIO
NÚMERO | FONTE | CÓDIGO |  | m2 | 1 |  | 16.06
II.11.9 | SINAPI | 4729 | Brita graduada. | m3 | 0.25 | 46.97 | 11.7425
| SINAPI | 74015/001 | Reenchimento compactado à percussão. | m3 | 0.2 | 21.57 | 4.314
COMPOSIÇÃO |  |  | Recomposição Pavimento Saibro/Cascalho | UNIDADE | COEF | PREÇO FONTE | CUSTO UNITÁRIO
NÚMERO | FONTE | CÓDIGO |  | m2 | 1 |  | 16.88
II.11.10 | SINAPI | 4746 | Fornecimento de Saibro/cascalho | m3 | 0.2 | 48.5 | 9.7
| SINAPI | 4091 | Motoniveladora 155 HP | h | 0.01 | 191.25 | 1.9125
| SINAPI | 6049 | Rolo compactador liso Vibratório | h | 0.1 | 52.63 | 5.263

## COMPOSIÇÃO ELE 1
PROJETO DE ESGOTAMENTO SANITÁRIO - TRÊS PALMEIRAS
COMPOSIÇÃO DE PREÇOS DE ITENS NÃO PREVISTOS - SINAPI
COMPOSIÇÃO |  |  | Lastro de Argila | UNIDADE | Coef | PREÇO FONTE | CUSTO UNITÁRIO
NUMERO | FONTE | CÓDIGO |  | m3 | 1 |  | 2.28
IV.4.1 | SINAPI | 6079 | Argila | m3 | 0.075 | 5.83 | 0.43725
| SINAPI | 1139 | Caminhão caçamba 8 m3 | h | 0.015 | 96.19 | 1.4428
| SINAPI | 88316 | Servente | h | 0.04 | 10.06 | 0.4024
COMPOSIÇÃO |  |  | Remoção de Material Excedente - Solo DTM 5 Km | UNIDADE | Coef | PREÇO FONTE | CUSTO UNITÁRIO
NUMERO | FONTE | CÓDIGO |  | m3 | 1 |  | 6.99
IV.4.3 | SINAPI | 7042 | Retroescavadeira | 0.06 | 0.06 | 20.28 | 1.2168
| SINAPI | 1139 | Caminhão caçamba 8 m3 | h | 0.06 | 96.19 | 5.7714
COMPOSIÇÃO |  |  | Montagem Poço Visita ELE - DN 1000 mm 1,05 < H < 1,15 | UNIDADE | Coef | PREÇO FONTE | CUSTO UNITÁRIO
NUMERO | FONTE | CÓDIGO |  | unid | 1 |  | 1463.32
IV-8.1 | SINAPI | 88267 | Encanador co, encargos sociais | h | 1 | 10.06 | 10.06
| SINAPI | 73607 | Assentamento de tampão FoFo DN 6 00 mm | unid | 1 | 54.6 | 54.6
|  | 122 | Módulo de base pré-moldado concreto DN 1000 x 750 mm | unid | 1 | 290.2 | 290.2
|  | 118 | Anel de concreto PB DN 1000 mm H= 200 mm | unid | 2 | 212 | 424
|  | 114 | Laje Excêntrica 1200 / 600 |  | 1 | 290 | 290
|  | 72 | Tampão articulado FoFo D400 DN 600 mm anti ruído,vibração, roubo e gases |  | 1 | 360 | 360
|  | 73840/003 | Assentamento tubo coletor esgoto PVC Liso JE DN 150mm | m | 1 | 5.83 | 5.83
|  | 73591 | TRANSPORTE DE TUBOS DE PVC DN 150 | m | 1 | 0.17 | 0.17
|  | 9818 | Tubo PVC liso JE para esgoto, DN 150 mm | m | 1 | 23.49 | 23.49
|  | 318 | ANEL BORRACHA P/ TUBO PVC DE FOFO EB-1208 DN 150 | unid | 0.17 | 6.39 | 1.0863
|  | 87341 | Argamassa cimento:areia 1:3 | m3 | 0.01 | 388.77 | 3.8877
COMPOSIÇÃO |  |  | Montagem Poço Bombas - DN 1200 mm | UNIDADE | Coef | PREÇO FONTE | CUSTO UNITÁRIO
NUMERO | FONTE | CÓDIGO |  | unid | 1 |  | 1575.574
IV.9.4 | SINAPI | 88267 | Encanador co, encargos sociais | h | 1 | 10.06 | 10.06
| SINAPI | 88316 | Servente. | h | 8 | 10.06 | 80.48
| SINAPI | 88309 | PEDREIRO COM ENCARGOS COMPLEMENTARES | h | 8 | 12.64 | 101.12
| SINAPI | 3356 | Guincho tipo Caminhão Munck - caminhao | h | 0.24 | 135 | 32.4
| SINAPI | 7729 | TUBO CONCRETO ARMADO CLASSE EA-3 PB JE DN 1200mm | M | 1 | 788.82 | 788.82
| SINAPI | 2698 | Instalador Hidráulçico | h | 1.2 | 13.87 | 16.644
| SINAPI | 21073 | TAMPA QUADRADA FOFO C/ BASE 800 X 800MM | pç | 1 | 546.05 | 546.05
COMPOSIÇÃO |  |  | Montagem Poço Bombas ELE - DN 1500 mm | UNIDADE | Coef | PREÇO FONTE | CUSTO UNITÁRIO
NUMERO | FONTE | CÓDIGO |  | unid | 1 |  | 2031.044
IV.9.3 | SINAPI | 88267 | Encanador co, encargos sociais | h | 1 | 10.06 | 10.06
| SINAPI | 88316 | Servente. | h | 8 | 10.06 | 80.48
| SINAPI | 88309 | PEDREIRO COM ENCARGOS COMPLEMENTARES | h | 8 | 12.64 | 101.12
| SINAPI | 3356 | Guincho tipo Caminhão Munck - caminhao | h | 0.24 | 135 | 32.4
| SINAPI | 7730 | TUBO CONCRETO ARMADO CLASSE EA-3 PB JE DN 1500mm | M | 1 | 1244.29 | 1244.29
| SINAPI | 2698 | Instalador Hidráulçico | h | 1.2 | 13.87 | 16.644
| SINAPI | 21073 | TAMPA QUADRADA FOFO C/ BASE 800 X 800MM | pç | 1 | 546.05 | 546.05
COMPOSIÇÃO |  |  | Montagem Mecanica Poço Visita ELE | UNIDADE | Coef | PREÇO FONTE | CUSTO UNITÁRIO
NUMERO | FONTE | CÓDIGO |  | unid | 1 |  | 8804.48
IV.10.1 |  | 88279 | Montador eletromecanico com encargos complementares | h | 8 | 17.36 | 138.88
|  | 1158 | CAMINHONETE DE CARGA ATE 1,2 T C/ MOTOR DIESEL TIPO GM D-10 | h | 8 | 23.2 | 185.6
|  | 3 | Cesto içavel com montantes cf projeto | unid | 1 | 8480 | 8480
COMPOSIÇÃO |  |  | Montagem Mecanica Poço de Bomba ELE | UNIDADE | Coef | PREÇO FONTE | CUSTO UNITÁRIO
NUMERO | FONTE | CÓDIGO |  | ml | 1 |  | 15328.4
IV.10.2 |  | 88279 | Montador eletromecanico com encargos complementares | h | 32 | 17.36 | 555.52
|  | 1158 | CAMINHONETE DE CARGA ATE 1,2 T C/ MOTOR DIESEL TIPO GM D-10 | h | 8 | 23.2 | 185.6
|  | 751 | Bomba Submersível Trifasica, 1 CV , SAIDA 2", AMT=20MCA Q=7M³/H ( EBE 1) | pç | 2 | 3086.96 | 6173.92
|  | 44 | Curva FoFo PN 10, Flange-Flange 90º DN 50 mm | pç | 2 | 98 | 196
|  | 70 | Redução concentrica FoFo, PN10, DN 80 mm ( 75x50) | pç | 2 | 123.63 | 247.26
|  | 82 | Tubo FoFo PN10, Flange-Flange DN 80 mm L= 2,0 m | pç | 2 | 593.4 | 1186.8
|  | 44 | Curva FoFo PN 10, Flange-Flange 90º DN 80 mm | pç | 2 | 167.14 | 334.28
|  | 85 | Tubo FoFo PN10, Flange-Flange DN 80 mm L=1,50 m | pç | 2 | 492.78 | 985.56
|  | 35 | Valvula Retenção FF PN10 portinhola única DN75 mm ( 3" ) | pç | 2 | 700 | 1400
|  | 89 | Tubo FoFo PN10, Flange-Flange DN 80 mm L= 0,50 m | pç | 2 | 180.27 | 360.54
|  | 79 | Tee FoFo PN10 flanges DN 80 mm | pç | 3 | 204.51 | 613.53
|  | 112 | Valvula gaveta euro 23 flanges DN 80 MM | pç | 3 | 471.74 | 1415.22
|  | 44 | Curva FoFo PN 10, Flange-Flange 90º DN 50 mm | pç | 2 | 98 | 196
|  | 89 | Tubo FoFo PN10, Flange-Flange DN 80 mm L=0,50 m | pç | 2 | 180.27 | 360.54
|  | 10407 | Valvula Gaveta com haste não ascendente 4" | pç | 1 | 913.07 | 913.07
|  | 4343 | PARAFUSO FRANCES ZINCADO 1/2" X 4" C/ PORCA E ARRUELA | pç | 150 | 1.24 | 186
|  | 10809 | TALHA ELETRICA 3 T |  | 32 | 0.58 | 18.56
COMPOSIÇÃO |  |  | Instalações Elétricas - Medição / Comando | UNIDADE | Coef | PREÇO FONTE | CUSTO UNITÁRIO
NUMERO | FONTE | CÓDIGO |  | unid | 1 |  | 8596.71
IV.11.3 | SINAPI | 2439 | Eletrecista Industrial ( 2 ) | h | 0.1 | 13.87 | 1.387
| SINAPI | 6113 | Ajudante Eletrecista ( 2 ) | h | 0.1 | 8.06 | 0.806
| SINAPI | 3356 | Guincho tipo Caminhão Munck - caminhao | h | 0.1 | 135 | 13.5
|  | 855 | Arruela ebucha de alumínio para eletroduto Ø 1" | un | 4 | 0.76 | 3.04
|  | 843 | Arruela e bucha de alumínio para eletroduto Ø 2" | un | 2 | 1.71 | 3.42
|  | 851 | Arruela e bucha de alumínio para eletroduto Ø 3/4" | un | 2 | 0.52 | 1.04
|  | 980 | Cabo flexível de cobre singelo, seção 10 mm² , isol. 750 V | m | 50 | 5.1 | 255
|  | 1062 | Caixa medição | un | 1 | 136 | 136
|  | 1884 | Curva para eletroduto de aço galvanizado, Ø 1", com luvas | un | 3 | 2.4 | 7.2
|  | 1876 | Curva para eletroduto de aço galvanizado, Ø 2", com luvas | un | 1 | 5.58 | 5.58
|  | 1879 | Curva para eletroduto de aço galvanizado, Ø 3/4", com luvas | un | 1 | 1.56 | 1.56
|  | 2685 | Eletroduto de aço galvanizado roscável, Ø 1", L=3m | un | 2 | 2.95 | 5.9
|  | 2681 | Eletroduto de aço galvanizado roscável, Ø 2", L=3m | un | 2 | 7.04 | 14.08
|  | 2674 | Eletroduto de aço galvanizado roscável, Ø 3/4", L=3m | un | 2 | 1.95 | 3.9
|  | 3380 | Haste de aterramento cobreada, Ø 19x3.000mm | un | 1 | 29.62 | 29.62
|  | 5043 | Poste de concreto circular 7 m - 2 KN | un | 1 | 492.54 | 492.54
|  | 393 | Abraçadeira "D", Ø 1" | un | 6 | 0.64 | 3.84
|  | 11929 | Abraçadeira flexível metálica | m | 10 | 4.04 | 40.4
|  | 855 | Bucha e arruela de alumínio Ø1" | un | 2 | 0.76 | 1.52
|  | 993 | Cabo de cobre múltiplo seção 2x1,5 mm² , isol. 0,6/1 kV | m | 50 | 1.13 | 56.5
|  | 1022 | Cabo de cobre múltiplo, seção 4x2,5 mm² , isol. 0,6/1 kV | m | 30 | 1.45 | 43.5
|  | 74104/001 | Caixa de alvenaria com tampa dim. Int. 500x500x800mm | un | 1 | 108.99 | 108.99
|  | 125 | Chave de comando tipo boia sem contato de mercúrio | un | 2 | 28.5 | 57
|  | 2560 | Condulete de alumínio tipo "C", Ø 1" | un | 1 | 10.53 | 10.53
|  | 2590 | Condulete de alumínio tipo "E", Ø 1" | un | 1 | 10.22 | 10.22
|  | 2571 | Condulete de alumínio tipo LB, Ø 2" | un | 2 | 37.48 | 74.96
|  | 1595 | Conector para haste de aterramento e cabo | un | 2 | 16.2 | 32.4
|  | 2688 | Eletroduto corrugado, flexível, 1" | m | 4 | 1.57 | 6.28
|  | 2690 | Eletroduto corrugado, flexível, 2" | m | 4 | 2.32 | 9.28
|  | 3380 | Haste de aterramento cobreada, Ø 19x3.000mm | un | 2 | 29.62 | 59.24
|  | 147 | Quadro de comando contendo 2 partidas tipo direta para motor de 1,75 cv, conforme especificações e diagramas | un | 1 | 6933.6 | 6933.6
|  | 20111 | Fita isolante adesiva anti-chama, até 750 V,em rolo DE 19 MM X 20 M | un | 3 | 4.12 | 12.36
|  | 13343 | Braçadeira ou cinta em fogo 6" para fixação no poste" | un | 8 | 20.19 | 161.52
COMPOSIÇÃO |  |  | Instalação Rede eletrica Baixa Tensão 4 condutores | UNIDADE | COEF | PREÇO FONTE | CUSTO UNITÁRIO
NÚMERO | FONTE | CÓDIGO |  | m | 1 |  | 20.85
IV.11.1 | SINAPI | 88265 | Eletrecista Industrial ( 2 ) | h | 0.1 | 16.54 | 1.654
| SINAPI | 88247 | Ajudante Eletrecista ( 2 ) | h | 0.1 | 10.83 | 1.083
| SINAPI | 3356 | Guincho tipo Caminhão Munck - caminhao | h | 0.1 | 135 | 13.5
| SINAPI | 1020 | Cabo de Cobre multiplo | m | 1 | 4.61 | 4.61

## COMPOSIÇÃO ELE 2
PROJETO DE ESGOTAMENTO SANITÁRIO - TRÊS PALMEIRAS
COMPOSIÇÃO DE PREÇOS DE ITENS NÃO PREVISTOS - SINAPI
COMPOSIÇÃO |  |  | Lastro de Argila | UNIDADE | Coef | PREÇO FONTE | CUSTO UNITÁRIO
NUMERO | FONTE | CÓDIGO |  | m3 | 1 |  | 2.28
V.4.1 | SINAPI | 6079 | Argila | m3 | 0.075 | 5.83 | 0.43725
| SINAPI | 1139 | Caminhão caçamba 8 m3 | h | 0.015 | 96.19 | 1.4428
| SINAPI | 88316 | Servente | h | 0.04 | 10.06 | 0.4024
COMPOSIÇÃO |  |  | Remoção de Material Excedente - Solo DTM 5 Km | UNIDADE | Coef | PREÇO FONTE | CUSTO UNITÁRIO
NUMERO | FONTE | CÓDIGO |  | m3 | 1 |  | 6.99
V.4.3 | SINAPI | 7042 | Retroescavadeira | 0.06 | 0.06 | 20.28 | 1.2168
| SINAPI | 1139 | Caminhão caçamba 8 m3 | h | 0.06 | 96.19 | 5.7714
COMPOSIÇÃO |  |  | Montagem Poço Visita ELE - DN 1000 mm 1,05 < H < 1,15 | UNIDADE | Coef | PREÇO FONTE | CUSTO UNITÁRIO
NUMERO | FONTE | CÓDIGO |  | unid | 1 |  | 1463.32
V.8.1 | SINAPI | 88267 | Encanador co, encargos sociais | h | 1 | 10.06 | 10.06
| SINAPI | 73607 | Assentamento de tampão FoFo DN 6 00 mm | unid | 1 | 54.6 | 54.6
|  | 122 | Módulo de base pré-moldado concreto DN 1000 x 750 mm | unid | 1 | 290.2 | 290.2
|  | 118 | Anel de concreto PB DN 1000 mm H= 200 mm | unid | 2 | 212 | 424
|  | 114 | Laje Excêntrica 1200 / 600 |  | 1 | 290 | 290
|  | 72 | Tampão articulado FoFo D400 DN 600 mm anti ruído,vibração, roubo e gases |  | 1 | 360 | 360
|  | 73840/003 | Assentamento tubo coletor esgoto PVC Liso JE DN 150mm | m | 1 | 5.83 | 5.83
|  | 73591 | TRANSPORTE DE TUBOS DE PVC DN 150 | m | 1 | 0.17 | 0.17
|  | 9818 | Tubo PVC liso JE para esgoto, DN 150 mm | m | 1 | 23.49 | 23.49
|  | 318 | ANEL BORRACHA P/ TUBO PVC DE FOFO EB-1208 DN 150 | unid | 0.17 | 6.39 | 1.0863
|  | 87341 | Argamassa cimento:areia 1:3 | m3 | 0.01 | 388.77 | 3.8877
COMPOSIÇÃO |  |  | Montagem Poço Bomba - DN 1200 mm | UNIDADE | Coef | PREÇO FONTE | CUSTO UNITÁRIO
NUMERO | FONTE | CÓDIGO |  | unid | 1 |  | 1575.574
V.9.2 | SINAPI | 88267 | Encanador co, encargos sociais | h | 1 | 10.06 | 10.06
| SINAPI | 88316 | Servente. | h | 8 | 10.06 | 80.48
| SINAPI | 88309 | PEDREIRO COM ENCARGOS COMPLEMENTARES | h | 8 | 12.64 | 101.12
| SINAPI | 3356 | Guincho tipo Caminhão Munck - caminhao | h | 0.24 | 135 | 32.4
| SINAPI | 7729 | TUBO CONCRETO ARMADO CLASSE EA-3 PB JE DN 1200mm | M | 1 | 788.82 | 788.82
| SINAPI | 2698 | Instalador Hidráulçico | h | 1.2 | 13.87 | 16.644
| SINAPI | 21073 | TAMPA QUADRADA FOFO C/ BASE 800 X 800MM | pç | 1 | 546.05 | 546.05
COMPOSIÇÃO |  |  | Montagem Mecanica Poço Visita ELE | UNIDADE | Coef | PREÇO FONTE | CUSTO UNITÁRIO
NUMERO | FONTE | CÓDIGO |  | unid | 1 |  | 8804.48
V.10.1 |  | 88279 | Montador eletromecanico com encargos complementares | h | 8 | 17.36 | 138.88
|  | 1158 | CAMINHONETE DE CARGA ATE 1,2 T C/ MOTOR DIESEL TIPO GM D-10 | h | 8 | 23.2 | 185.6
|  | 3 | Cesto içavel com montantes cf projeto | unid | 1 | 8480 | 8480
COMPOSIÇÃO |  |  | Montagem Mecanica Poço de Bomba ELE | UNIDADE | Coef | PREÇO FONTE | CUSTO UNITÁRIO
NUMERO | FONTE | CÓDIGO |  | unid | 1 |  | 15328.4
V.10.2 |  | 88279 | Montador eletromecanico com encargos complementares | h | 32 | 17.36 | 555.52
|  | 1158 | CAMINHONETE DE CARGA ATE 1,2 T C/ MOTOR DIESEL TIPO GM D-10 | h | 8 | 23.2 | 185.6
|  | 751 | Bomba Submersível Trifasica, 1 CV , SAIDA 2", AMT=20MCA Q=7M³/H ( EBE 1) | pç | 2 | 3086.96 | 6173.92
|  | 44 | Curva FoFo PN 10, Flange-Flange 90º DN 50 mm | pç | 2 | 98 | 196
|  | 70 | Redução concentrica FoFo, PN10, DN 80 mm ( 75x50) | pç | 2 | 123.63 | 247.26
|  | 82 | Tubo FoFo PN10, Flange-Flange DN 80 mm L= 2,0 m | pç | 2 | 593.4 | 1186.8
|  | 44 | Curva FoFo PN 10, Flange-Flange 90º DN 80 mm | pç | 2 | 167.14 | 334.28
|  | 85 | Tubo FoFo PN10, Flange-Flange DN 80 mm L=1,50 m | pç | 2 | 492.78 | 985.56
|  | 35 | Valvula Retenção FF PN10 portinhola única DN75 mm ( 3" ) | pç | 2 | 700 | 1400
|  | 89 | Tubo FoFo PN10, Flange-Flange DN 80 mm L= 0,50 m | pç | 2 | 180.27 | 360.54
|  | 79 | Tee FoFo PN10 flanges DN 80 mm | pç | 3 | 204.51 | 613.53
|  | 112 | Valvula gaveta euro 23 flanges DN 80 MM | pç | 3 | 471.74 | 1415.22
|  | 44 | Curva FoFo PN 10, Flange-Flange 90º DN 50 mm | pç | 2 | 98 | 196
|  | 89 | Tubo FoFo PN10, Flange-Flange DN 80 mm L=0,50 m | pç | 2 | 180.27 | 360.54
|  | 10407 | Valvula Gaveta com haste não ascendente 4" | pç | 1 | 913.07 | 913.07
|  | 4343 | PARAFUSO FRANCES ZINCADO 1/2" X 4" C/ PORCA E ARRUELA | pç | 150 | 1.24 | 186
|  | 10809 | TALHA ELETRICA 3 T |  | 32 | 0.58 | 18.56
COMPOSIÇÃO |  |  | Instalações Elétricas - Medição / Comando | UNIDADE | Coef | PREÇO FONTE | CUSTO UNITÁRIO
NUMERO | FONTE | CÓDIGO |  | unid | 1 |  | 8483.403
V.11.2 | SINAPI | 2439 | Eletrecista Industrial ( 2 ) | h | 0.1 | 13.87 | 1.387
| SINAPI | 6113 | Ajudante Eletrecista ( 2 ) | h | 0.1 | 8.06 | 0.806
| SINAPI | 3356 | Guincho tipo Caminhão Munck - caminhao | h | 0.1 | 135 | 13.5
|  | 855 | Arruela ebucha de alumínio para eletroduto Ø 1" | un | 4 | 0.76 | 3.04
|  | 843 | Arruela e bucha de alumínio para eletroduto Ø 2" | un | 2 | 1.71 | 3.42
|  | 851 | Arruela e bucha de alumínio para eletroduto Ø 3/4" | un | 2 | 0.52 | 1.04
|  | 980 | Cabo flexível de cobre singelo, seção 10 mm² , isol. 750 V | m | 50 | 5.1 | 255
|  | 1062 | Caixa medição | un | 1 | 136 | 136
|  | 1884 | Curva para eletroduto de aço galvanizado, Ø 1", com luvas | un | 3 | 2.4 | 7.2
|  | 1876 | Curva para eletroduto de aço galvanizado, Ø 2", com luvas | un | 1 | 5.58 | 5.58
|  | 1879 | Curva para eletroduto de aço galvanizado, Ø 3/4", com luvas | un | 1 | 1.56 | 1.56
|  | 2685 | Eletroduto de aço galvanizado roscável, Ø 1", L=3m | un | 2 | 2.95 | 5.9
|  | 2681 | Eletroduto de aço galvanizado roscável, Ø 2", L=3m | un | 2 | 7.04 | 14.08
|  | 2674 | Eletroduto de aço galvanizado roscável, Ø 3/4", L=3m | un | 2 | 1.95 | 3.9
|  | 3380 | Haste de aterramento cobreada, Ø 19x3.000mm | un | 1 | 29.62 | 29.62
|  | 5043 | Poste de concreto circular 7 m - 2 KN | un | 1 | 492.54 | 492.54
|  | 393 | Abraçadeira "D", Ø 1" | un | 6 | 0.64 | 3.84
|  | 11929 | Abraçadeira flexível metálica | m | 10 | 4.04 | 40.4
|  | 855 | Bucha e arruela de alumínio Ø1" | un | 2 | 0.76 | 1.52
|  | 993 | Cabo de cobre múltiplo seção 2x1,5 mm² , isol. 0,6/1 kV | m | 50 | 1.13 | 56.5
|  | 1022 | Cabo de cobre múltiplo, seção 4x2,5 mm² , isol. 0,6/1 kV | m | 30 | 1.45 | 43.5
|  | 74104/001 | Caixa de alvenaria com tampa dim. Int. 500x500x800mm | un | 1 | 108.99 | 108.99
|  | 125 | Chave de comando tipo boia sem contato de mercúrio | un | 2 | 28.5 | 57
|  | 2560 | Condulete de alumínio tipo "C", Ø 1" | un | 1 | 10.53 | 10.53
|  | 2590 | Condulete de alumínio tipo "E", Ø 1" | un | 1 | 10.22 | 10.22
|  | 2571 | Condulete de alumínio tipo LB, Ø 2" | un | 2 | 37.48 | 74.96
|  | 1595 | Conector para haste de aterramento e cabo | un | 2 | 16.2 | 32.4
|  | 2688 | Eletroduto corrugado, flexível, 1" | m | 4 | 1.57 | 6.28
|  | 2690 | Eletroduto corrugado, flexível, 2" | m | 4 | 2.32 | 9.28
|  | 3380 | Haste de aterramento cobreada, Ø 19x3.000mm | un | 2 | 29.62 | 59.24
|  | 147 | Quadro de comando contendo 2 partidas tipo direta para motor de 1,75 cv, conforme especificações e diagramas | un | 1 | 6933.6 | 6933.6
|  | 20111 | Fita isolante adesiva anti-chama, até 750 V,em rolo DE 19 MM X 20 M | un | 3 | 20.19 | 60.57
|  | 13343 | Braçadeira ou cinta em fogo 6" para fixação no poste" | un | 8 |  | 0
COMPOSIÇÃO |  |  | Instalação Rede eletrica Baixa Tensão 4 condutores | UNIDADE | COEF | PREÇO FONTE | CUSTO UNITÁRIO
NÚMERO | FONTE | CÓDIGO |  | m | 1 |  | 20.3
V.11.1 | SINAPI | 2439 | Eletrecista Industrial ( 2 ) | h | 0.1 | 13.87 | 1.387
| SINAPI | 6113 | Ajudante Eletrecista ( 2 ) | h | 0.1 | 8.06 | 0.806
| SINAPI | 3356 | Guincho tipo Caminhão Munck - caminhao | h | 0.1 | 135 | 13.5
| SINAPI | 1020 | Cabo de Cobre multiplo | m | 1 | 4.61 | 4.61

## COMPOSIÇÃO ELE 3
PROJETO DE ESGOTAMENTO SANITÁRIO - TRÊS PALMEIRAS
COMPOSIÇÃO DE PREÇOS DE ITENS NÃO PREVISTOS - SINAPI
COMPOSIÇÃO |  |  | Lastro de Argila | UNIDADE | Coef | PREÇO FONTE | CUSTO UNITÁRIO
NUMERO | FONTE | CÓDIGO |  | m3 | 1 |  | 2.28
VI.4.1 | SINAPI | 6079 | Argila | m3 | 0.075 | 5.83 | 0.43725
| SINAPI | 1139 | Caminhão caçamba 8 m3 | h | 0.015 | 96.19 | 1.4428
| SINAPI | 88316 | Servente. | h | 0.04 | 10.06 | 0.4024
COMPOSIÇÃO |  |  | Remoção de Material Excedente - Solo DTM 5 Km | UNIDADE | Coef | PREÇO FONTE | CUSTO UNITÁRIO
NUMERO | FONTE | CÓDIGO |  | m3 | 1 |  | 6.99
VI.4.3 | SINAPI | 7042 | Retroescavadeira | 0.06 | 0.06 | 20.28 | 1.2168
| SINAPI | 1139 | Caminhão caçamba 8 m3 | h | 0.06 | 96.19 | 5.7714
COMPOSIÇÃO |  |  | Montagem Poço Visita ELE - DN 1000 mm 1,05 < H < 1,15 | UNIDADE | Coef | PREÇO FONTE | CUSTO UNITÁRIO
NUMERO | FONTE | CÓDIGO |  | unid | 1 |  | 1369.33
VI.8.1 | SINAPI | 3061 | Escavação mecânica, até 1,5m solo 1ªcat | m3 | 2 | 5.45 | 10.9
| SINAPI | 74164-4 | Lastro de Brita.. | m3 | 0.1 | 68.05 | 6.805
| SINAPI | 7042 | Retroescavadeira | H | 0.1 | 20.28 | 2.028
| SINAPI | 1139 | Caminhão caçamba 8 m3 | H | 0.1 | 96.19 | 9.619
| SINAPI | 73964-6 | Reaterro manual em camadas | m³ | 1,5 | 5.45 | 8.175
| SINAPI | 88316 | Servente. | h | 8 | 10.06 | 80.48
| SINAPI | 88267 | Encanador co, encargos sociais | h | 1 | 10.06 | 10.06
| SINAPI | 73607 | Assentamento de tampão FoFo DN 6 00 mm | unid | 1 | 54.6 | 54.6
|  | 122 | Módulo de base pré-moldado concreto DN 1000 x 750 mm | unid | 1 | 290.2 | 290.2
|  | 118 | Anel de concreto PB DN 1000 mm H= 200 mm | unid | 1 | 212 | 212
|  | 114 | Laje Excêntrica 1200 / 600 | unid | 1 | 290 | 290
|  | 72 | Tampão articulado FoFo D400 DN 600 mm anti ruído,vibração, roubo e gases | unid | 1 | 360 | 360
|  | 73840/003 | Assentamento tubo coletor esgoto PVC Liso JE DN 150mm | m | 1 | 5.83 | 5.83
|  | 73591 | TRANSPORTE DE TUBOS DE PVC DN 150 | m | 1 | 0.17 | 0.17
|  | 9818 | Tubo PVC liso JE para esgoto, DN 150 mm | m | 1 | 23.49 | 23.49
|  | 318 | ANEL BORRACHA P/ TUBO PVC DE FOFO EB-1208 DN 150 | unid | 0.17 | 6.39 | 1.0863
|  | 87341 | Argamassa cimento:areia 1:3 | m3 | 0.01 | 388.77 | 3.8877
COMPOSIÇÃO |  |  | Montagem Poço Bomba ELE - DN 1500 mm | UNIDADE | Coef | PREÇO FONTE | CUSTO UNITÁRIO
NUMERO | FONTE | CÓDIGO |  | unid | 1 |  | 4796.7107
VI.9.3 | SINAPI | 3061 | Escavação mecânica, até 1,5m solo 1ªcat | m3 | 12.5 | 5.45 | 68.125
| SINAPI | 74164-4 | Lastro de Brita.. | m3 | 0.4 | 68.05 | 27.22
| SINAPI | 73907/3 | Lastro concreto (1:3:5) preparo mecânico | m2 | 0.4 | 21.94 | 8.776
| SINAPI | 73821/001 | Formas curvas de fundação | m2 | 6.2 | 81.5 | 505.3
| SINAPI | 74254/002 | Armadura CA 50 DN 6,3 a 12,0 mm | Kg | 150 | 6.87 | 1030.5
| SINAPI | 73983/001 | Concreto estrutural virado betoneira FCk 15 Mpa | m3 | 2.7 | 314.09 | 848.043
| SINAPI | 87341 | Argamassa cimento:areia 1:3 | m3 | 0.01 | 388.77 | 3.8877
| SINAPI | 73964-6 | Reaterro manual em camadas | m³ | 7.5 | 5.45 | 40.875
| SINAPI | 7042 | Retroescavadeira | H | 2 | 20.28 | 40.56
| SINAPI | 1139 | Caminhão caçamba 8 m3 | H | 2 | 96.19 | 192.38
| SINAPI | 88267 | Encanador co, encargos sociais | h | 1 | 10.06 | 10.06
| SINAPI | 88316 | Servente. | h | 8 | 10.06 | 80.48
| SINAPI | 88309 | PEDREIRO COM ENCARGOS COMPLEMENTARES | h | 8 | 12.64 | 101.12
| SINAPI | 3356 | Guincho tipo Caminhão Munck - caminhao | h | 0.24 | 135 | 32.4
| SINAPI | 7730 | TUBO CONCRETO ARMADO CLASSE EA-3 PB JE DN 1500mm | M | 1 | 1244.29 | 1244.29
| SINAPI | 2698 | Instalador Hidráulçico | h | 1.2 | 13.87 | 16.644
| SINAPI | 21073 | TAMPA QUADRADA FOFO C/ BASE 800 X 800MM | pç | 1 | 546.05 | 546.05
COMPOSIÇÃO |  |  | Montagem Mecanica Poço Visita ELE | UNIDADE | Coef | PREÇO FONTE | CUSTO UNITÁRIO
NUMERO | FONTE | CÓDIGO |  | unid | 1 |  | 324.48
VI.10.1 |  | 88279 | Montador eletromecanico com encargos complementares | h | 8 | 17.36 | 138.88
|  | 1158 | CAMINHONETE DE CARGA ATE 1,2 T C/ MOTOR DIESEL TIPO GM D-10 | h | 8 | 23.2 | 185.6
|  |  | Cesto içavel com montantes cf projeto | unid | 1 |  | 0
COMPOSIÇÃO |  |  | Montagem Mecanica Poço de Bomba ELE | UNIDADE | Coef | PREÇO FONTE | CUSTO UNITÁRIO
NUMERO | FONTE | CÓDIGO |  | unid | 1 |  | 15596.36
VI.10.2 |  | 88279 | Montador eletromecanico com encargos complementares | h | 32 | 17.36 | 555.52
|  | 1158 | CAMINHONETE DE CARGA ATE 1,2 T C/ MOTOR DIESEL TIPO GM D-10 | h | 8 | 23.2 | 185.6
|  | 751 | Bomba Submersível Trifasica, 1 CV , SAIDA 2", AMT=20MCA Q=7M³/H ( EBE 1) | pç | 2 | 3086.96 | 6173.92
|  | 44 | Curva FoFo PN 10, Flange-Flange 90º DN 50 mm | pç | 2 | 98 | 196
|  | 70 | Redução concentrica FoFo, PN10, DN 80 mm ( 75x50) | pç | 2 | 123.63 | 247.26
|  | 82 | Tubo FoFo PN10, Flange-Flange DN 80 mm L= 2,0 m | pç | 2 | 593.4 | 1186.8
|  | 44 | Curva FoFo PN 10, Flange-Flange 90º DN 80 mm | pç | 2 | 167.14 | 334.28
|  | 85 | Tubo FoFo PN10, Flange-Flange DN 80 mm L=1,50 m | pç | 2 | 492.78 | 985.56
|  | 35 | Valvula Retenção FF PN10 portinhola única DN75 mm ( 3" ) | pç | 2 | 700 | 1400
|  | 89 | Tubo FoFo PN10, Flange-Flange DN 80 mm L= 0,50 m | pç | 2 | 180.27 | 360.54
|  | 79 | Tee FoFo PN10 flanges DN 80 mm | pç | 3 | 204.51 | 613.53
|  | 112 | Valvula gaveta euro 23 flanges DN 80 MM | pç | 3 | 471.74 | 1415.22
|  | 44 | Curva FoFo PN 10, Flange-Flange 90º DN 50 mm | pç | 2 | 98 | 196
|  | 89 | Tubo FoFo PN10, Flange-Flange DN 80 mm L=0,50 m | pç | 2 | 180.27 | 360.54
|  | 74 | Defletor em fibra | pç | 1 | 267.96 | 267.96
|  | 10407 | Valvula Gaveta com haste não ascendente 4" | pç | 1 | 913.07 | 913.07
|  | 4343 | PARAFUSO FRANCES ZINCADO 1/2" X 4" C/ PORCA E ARRUELA | pç | 150 | 1.24 | 186
|  | 10809 | TALHA ELETRICA 3 T |  | 32 | 0.58 | 18.56
COMPOSIÇÃO |  |  | Instalações Elétricas - Medição / Comando | UNIDADE | Coef | PREÇO FONTE | CUSTO UNITÁRIO
NUMERO | FONTE | CÓDIGO |  | unid | 1 |  | 8483.403
VI.11.2 | SINAPI | 2439 | Eletrecista Industrial ( 2 ) | h | 0.1 | 13.87 | 1.387
| SINAPI | 6113 | Ajudante Eletrecista ( 2 ) | h | 0.1 | 8.06 | 0.806
| SINAPI | 3356 | Guincho tipo Caminhão Munck - caminhao | h | 0.1 | 135 | 13.5
| SINAPI | 855 | Arruela ebucha de alumínio para eletroduto Ø 1" | un | 4 | 0.76 | 3.04
| SINAPI | 843 | Arruela e bucha de alumínio para eletroduto Ø 2" | un | 2 | 1.71 | 3.42
| SINAPI | 851 | Arruela e bucha de alumínio para eletroduto Ø 3/4" | un | 2 | 0.52 | 1.04
| SINAPI | 980 | Cabo flexível de cobre singelo, seção 10 mm² , isol. 750 V | m | 50 | 5.1 | 255
| SINAPI | 1062 | Caixa medição | un | 1 | 136 | 136
| SINAPI | 1884 | Curva para eletroduto de aço galvanizado, Ø 1", com luvas | un | 3 | 2.4 | 7.2
| SINAPI | 1876 | Curva para eletroduto de aço galvanizado, Ø 2", com luvas | un | 1 | 5.58 | 5.58
| SINAPI | 1879 | Curva para eletroduto de aço galvanizado, Ø 3/4", com luvas | un | 1 | 1.56 | 1.56
| SINAPI | 2685 | Eletroduto de aço galvanizado roscável, Ø 1", L=3m | un | 2 | 2.95 | 5.9
| SINAPI | 2681 | Eletroduto de aço galvanizado roscável, Ø 2", L=3m | un | 2 | 7.04 | 14.08
| SINAPI | 2674 | Eletroduto de aço galvanizado roscável, Ø 3/4", L=3m | un | 2 | 1.95 | 3.9
| SINAPI | 3380 | Haste de aterramento cobreada, Ø 19x3.000mm | un | 1 | 29.62 | 29.62
| SINAPI | 5043 | Poste de concreto circular 7 m - 2 KN | un | 1 | 492.54 | 492.54
| SINAPI | 393 | Abraçadeira "D", Ø 1" | un | 6 | 0.64 | 3.84
| SINAPI | 11929 | Abraçadeira flexível metálica | m | 10 | 4.04 | 40.4
| SINAPI | 855 | Bucha e arruela de alumínio Ø1" | un | 2 | 0.76 | 1.52
| SINAPI | 993 | Cabo de cobre múltiplo seção 2x1,5 mm² , isol. 0,6/1 kV | m | 50 | 1.13 | 56.5
| SINAPI | 1022 | Cabo de cobre múltiplo, seção 4x2,5 mm² , isol. 0,6/1 kV | m | 30 | 1.45 | 43.5
| SINAPI | 74104/001 | Caixa de alvenaria com tampa dim. Int. 500x500x800mm | un | 1 | 108.99 | 108.99
|  | 125 | Chave de comando tipo boia sem contato de mercúrio | un | 2 | 28.5 | 57
| SINAPI | 2560 | Condulete de alumínio tipo "C", Ø 1" | un | 1 | 10.53 | 10.53
| SINAPI | 2590 | Condulete de alumínio tipo "E", Ø 1" | un | 1 | 10.22 | 10.22
| SINAPI | 2571 | Condulete de alumínio tipo LB, Ø 2" | un | 2 | 37.48 | 74.96
| SINAPI | 1595 | Conector para haste de aterramento e cabo | un | 2 | 16.2 | 32.4
| SINAPI | 2688 | Eletroduto corrugado, flexível, 1" | m | 4 | 1.57 | 6.28
| SINAPI | 2690 | Eletroduto corrugado, flexível, 2" | m | 4 | 2.32 | 9.28
| SINAPI | 3380 | Haste de aterramento cobreada, Ø 19x3.000mm | un | 2 | 29.62 | 59.24
|  | 147 | Quadro de comando contendo 2 partidas tipo direta para motor de 1,75 cv, conforme especificações e diagramas | un | 1 | 6933.6 | 6933.6
| SINAPI | 20111 | Fita isolante adesiva anti-chama, até 750 V,em rolo DE 19 MM X 20 M | un | 3 | 20.19 | 60.57
| SINAPI | 13343 | Braçadeira ou cinta em fogo 6" para fixação no poste" | un | 8 |  | 0
COMPOSIÇÃO |  |  | Instalação Rede eletrica Baixa Tensão 4 condutores | UNIDADE | COEF | PREÇO FONTE | CUSTO UNITÁRIO
NÚMERO | FONTE | CÓDIGO |  | m | 1 |  | 20.3
VI.11.1 | SINAPI | 2439 | Eletrecista Industrial ( 2 ) | h | 0.1 | 13.87 | 1.387
| SINAPI | 6113 | Ajudante Eletrecista ( 2 ) | h | 0.1 | 8.06 | 0.806
| SINAPI | 3356 | Guincho tipo Caminhão Munck - caminhao | h | 0.1 | 135 | 13.5
| SINAPI | 1020 | Cabo de Cobre multiplo | m | 1 | 4.61 | 4.61

## COMPOSIÇÃO ETE
PROJETO DE ESGOTAMENTO SANITÁRIO - TRÊS PALMEIRAS
COMPOSIÇÃO DE PREÇOS DE ITENS NÃO PREVISTOS - SINAPI
COMPOSIÇÃO |  |  | Cadastro e Desenho para Obras Localizadas - As built | UNIDADE | COEF | PREÇO FONTE | CUSTO UNITÁRIO
NÚMERO | FONTE | CÓDIGO |  | m2 | 1 |  | 6.59
III.1.1.2 | SINAPI | 2707 | Engenheiro | H | 0.05 | 100.6 | 5.03
| SINAPI | 2355 | Desenhista | h | 0.1 | 15.55 | 1.555
COMPOSIÇÃO |  |  | Remoção de Material Excedente - Solo DTM 5 Km | UNIDADE | Coef | PREÇO FONTE | CUSTO UNITÁRIO
NUMERO | FONTE | CÓDIGO |  | m3 | 1 |  | 6.99
III.1.2.3 | SINAPI | 7042 | Retroescavadeira | 0.06 | 0.06 | 20.28 | 1.2168
| SINAPI | 1139 | Caminhão caçamba 8 m3 | h | 0.06 | 96.19 | 5.7714
COMPOSIÇÃO |  |  | Instalação Rede eletrica Baixa Tensão 4 condutores | UNIDADE | COEF | PREÇO FONTE | CUSTO UNITÁRIO
NÚMERO | FONTE | CÓDIGO |  | m | 1 |  | 21.74
III.1.3.1 | SINAPI | 88265 | Eletrecista Industrial ( 2 ) | h | 0.1 | 16.54 | 1.654
| SINAPI | 88247 | Ajudante Eletrecista ( 2 ) | h | 0.1 | 10.24 | 1.024
| SINAPI | 3356 | Guincho tipo Caminhão Munck - caminhao | h | 0.1 | 135 | 13.5
| SINAPI | 1020 | Cabo de Cobre multiplo | m | 1 | 4.61 | 4.61
| SINAPI | 1564 | GRAMPO PARALELO BIMETALICO P/ CABO 6 A 50MM2 C/ 2 PARAF | pç | 0.2 | 4.76 | 0.952
COMPOSIÇÃO |  |  | Placa Pré-Moldada FBAS Perfurada cf projeto | UNIDADE | Coef | PREÇO FONTE | CUSTO UNITÁRIO
NÚMERO | FONTE | CÓDIGO |  | m2 | 1 |  | 128.4
III.2.2.1 | SINAPI | 74074/001 | Formas Pinho 3A p/fundações | m2 | 0.6 | 63.4 | 38.04
| SINAPI | 74254/002 | Armadura CA 50CA60. | Kg | 6 | 6.87 | 41.22
| SINAPI | 73972/001 | Concreto Estrutural Fck 25 mpa, virado em betoneira | m3 | 0.15 | 327.57 | 49.1355
COMPOSIÇÃO |  |  | Leito Filtrante - Brita 4 | UNIDADE | Coef | PREÇO FONTE | CUSTO UNITÁRIO
NÚMERO | FONTE | CÓDIGO |  | m3 | 1 |  | 126.37
III.2.2.2 | SINAPI | 88316 | Servente | h | 6 | 10.06 | 60.36
| SINAPI | 4723 | Brita 4 | m3 | 1 | 39.63 | 41.96
| SINAPI | 1139 | Caminhão caçamba 8 m3 | H | 0.25 | 96.19 | 24.0475
COMPOSIÇÃO |  |  | Placa Pré-Moldada Perfurada Filtro Carvão cf projeto | UNIDADE | Coef | PREÇO FONTE | CUSTO UNITÁRIO
NÚMERO | FONTE | CÓDIGO |  | m2 | 1 |  | 155.88
III.4.2.1 | SINAPI | 74074/001 | Formas Pinho 3A p/fundações | m2 | 0.6 | 63.4 | 38.04
| SINAPI | 74254/002 | Armadura CA 50CA60. | Kg | 10 | 6.87 | 68.7
| SINAPI | 73972/001 | Concreto Estrutural Fck 25 mpa, virado em betoneira | m3 | 0.15 | 327.57 | 49.1355
COMPOSIÇÃO |  |  | Leito sustentação- Areia | UNIDADE | Coef | PREÇO FONTE | CUSTO UNITÁRIO
NUMERO | FONTE | CÓDIGO |  | m3 | 1 |  | 192.2
III.4.2.2 | SINAPI | 370 | Areia Média | m3 | 0.18 | 61.75 | 11.115
| SINAPI | 88316 | Servente | h | 18 | 10.06 | 181.08
COMPOSIÇÃO |  |  | Leito sustentação- Brita | UNIDADE | Coef | PREÇO FONTE | CUSTO UNITÁRIO
NUMERO | FONTE | CÓDIGO |  | m3 | 1 |  | 202.32
III.4.2.3 | SINAPI | 4748 | Brita Nº 1 | m3 | 0.45 | 47.21 | 21.2445
| SINAPI | 88316 | Servente | h | 18 | 10.06 | 181.08
COMPOSIÇÃO |  |  | Leito sustentação- Carvão Ativado | UNIDADE | Coef | PREÇO FONTE | CUSTO UNITÁRIO
NUMERO | FONTE | CÓDIGO |  | m3 | 1 |  | 184.2
III.4.2.4 | SINAPI | 145 | Carvão Ativado | Kg | 0.65 | 4.8 | 3.12
| SINAPI | 88316 | Servente | h | 18 | 10.06 | 181.08
COMPOSIÇÃO |  |  | Leito filtrante Brita 3 | UNIDADE | COEF | PREÇO FONTE | CUSTO UNITÁRIO
NÚMERO | FONTE | CÓDIGO |  | M3 | 1 |  | 69.81
III.5.2.1 | SINAPI | 4723 | PEDRA BRITADA N. 4 OU 50 MM POSTO PEDREIRA (SEM FRETE | M3 | 1 | 39.63 | 39.63
| SINAPI | 72843 | TRANSPORTE COMERCIAL COM CAMINHAO BASCULANTE 6 M3, RODOVIA PAVIMENTADA | TxKm | 0 | 0.47 | 0
| SINAPI | 88316 | Servente ( 3 funcionários ) | h | 3 | 10.06 | 30.18
COMPOSIÇÃO |  |  | Leito Filtrante Brita 1 | UNIDADE | COEF | PREÇO FONTE | CUSTO UNITÁRIO
NÚMERO | FONTE | CÓDIGO |  | m3 | 1 |  | 77.44
III.5.2.2 | SINAPI | 4721 | PEDRA BRITADA N. 1 OU 19 MM POSTO PEDREIRA (SEM FRETE) | M3 | 1 | 47.26 | 47.26
| SINAPI | 72843 | TRANSPORTE COMERCIAL COM CAMINHAO BASCULANTE 6 M3, RODOVIA PAVIMENTADA | TxKm | 0 | 0.47 | 0
| SINAPI | 88316 | Servente ( 3 funcionários ) | h | 3 | 10.06 | 30.18
COMPOSIÇÃO |  |  | Leito Filtrante Areia | UNIDADE | COEF | PREÇO FONTE | CUSTO UNITÁRIO
NÚMERO | FONTE | CÓDIGO |  | m3 | 1 |  | 544.66
III.5.2.3 | SINAPI | 11077 | AREIA SELECIONADA P/ LEITO FILTRANTE - D = 0,5 A 0,7 MM M3 377,78 | M3 | 1 | 514.48 | 514.48
| SINAPI | 72843 | TRANSPORTE COMERCIAL COM CAMINHAO BASCULANTE 6 M3, RODOVIA PAVIMENTADA | TxKm | 0 | 0.47 | 0
| SINAPI | 88316 | Servente ( 3 funcionários ) | h | 3 | 10.06 | 30.18
COMPOSIÇÃO |  |  | Montagem Poço Visita ETE - DN 1000 mm 1,05 < H < 1,15 | UNIDADE | Coef | PREÇO FONTE | CUSTO UNITÁRIO
NUMERO | FONTE | CÓDIGO |  | unid | 1 |  | 1349.47
III.6.1.1 | SINAPI | 88316 | Servente. | h | 8 | 10.06 | 80.48
| SINAPI | 88267 | Encanador com encargos sociais | h | 6 | 12.75 | 76.5
|  | 122 | Módulo de base pré-moldado concreto DN 1000 x 750 mm | unid | 1 | 290.2 | 290.2
|  | 118 | Anel de concreto PB DN 1000 mm H= 200 mm | unid | 1 | 212 | 212
|  | 114 | Laje Excêntrica 1200 / 600 |  | 1 | 290 | 290
|  | 72 | Tampão articulado FoFo D400 DN 600 mm anti ruído,vibração, roubo e gases |  | 1 | 360 | 360
|  | 73840/003 | Assentamento tubo coletor esgoto PVC Liso JE DN 150mm | m | 2 | 5.83 | 11.66
|  | 73591 | TRANSPORTE DE TUBOS DE PVC DN 150 | m | 1 | 0.17 | 0.17
|  | 9818 | Tubo PVC liso JE para esgoto, DN 150 mm | m | 1 | 23.49 | 23.49
|  | 318 | ANEL BORRACHA P/ TUBO PVC DE FOFO EB-1208 DN 150 | unid | 0.17 | 6.39 | 1.0863
|  | 87341 | Argamassa cimento:areia 1:3 | m3 | 0.01 | 388.77 | 3.8877
COMPOSIÇÃO |  |  | Montagem Mecanica Poço Visita ELE | UNIDADE | Coef | PREÇO FONTE | CUSTO UNITÁRIO
NUMERO | FONTE | CÓDIGO |  | unid | 1 |  | 3652.15
III.6.1.1 |  | 88279 | Montador eletromecanico com encargos complementares | h | 24 | 17.36 | 416.64
|  | 1158 | CAMINHONETE DE CARGA ATE 1,2 T C/ MOTOR DIESEL TIPO GM D-10 | h | 24 | 23.2 | 556.8
|  | 108 | Valvula Gaveta com bolsas FoFo EURO 25 PN 10 DN 150 mm c/cabeçote | pç | 1 | 793.5 | 793.5
|  | 9818 | Tubo PVC Esgoto JE DN 150 mm | m | 20 | 23.49 | 469.8
|  | 65 | Haste de Prolongamento Quadrado e boca1 1/8 " | pç | 1 | 231.79 | 231.79
|  | 11289 | Tampão TD-5 para manobra de registro | pç | 1 | 31.2 | 31.2
|  | 127 | Cabeçote para valvula EURO DN 150 mm | pç | 1 | 16.62 | 16.62
|  | 6243 | Tampãp FoFo Articulado carga 12,5 TN DN 600 mm | pç | 1 | 1026.68 | 1026.68
|  | 9828 | Tubo PVC DeFoFo JEI Dn 150 mm | m | 2 | 54.56 | 109.12
COMPOSIÇÃO |  |  | Montagem Mecanica Poço de Bomba ELE | UNIDADE | Coef | PREÇO FONTE | CUSTO UNITÁRIO
NUMERO | FONTE | CÓDIGO |  | unid | 1 |  | 25070.14
III.6.1.2 |  | 88279 | Montador eletromecanico com encargos complementares | h | 32 | 17.36 | 555.52
|  | 1158 | CAMINHONETE DE CARGA ATE 1,2 T C/ MOTOR DIESEL TIPO GM D-10 | h | 32 | 23.2 | 742.4
|  | 12592 | Tubo PVC JE CL 15 DN 100 mm | pç | 9 | 26.73 | 240.57
|  | 2828 | Curva PVC JE CL 15 90º DN 100 mm | pç | 4 | 45.7 | 182.8
|  | 1827 | Curva PVC JE CL 15 45º DN 100 mm | pç | 1 | 45.67 | 45.67
|  | 3653 | Junção PVC JE CL15 DN 100 mm | pç | 1 | 18.1 | 18.1
|  | 108 | Valvula Gaveta com bolsas FoFo EURO 25 PN 10 DN 100 mm com volante | pç | 2 | 793.5 | 1587
|  | 1 | Valvula de Retenção FoFo, portinhola única DN 100 mm | pç | 2 | 700 | 1400
|  | 3 | Cesto Içavel cf projeto ( retentor de sólidos, contra-montantes e acessórios de fixação) | pç | 1 | 8480 | 8480
|  | 754 | Bomba submersivel Q= 4,5 L/s x AMT 8,5 M, 1 CV com acessórios ( mangote flexivel e braçadeira) | pç | 2 | 5806.76 | 11613.52
|  | 4343 | PARAFUSO FRANCES ZINCADO 1/2" X 4" C/ PORCA E ARRUELA | pç | 150 | 1.24 | 186
|  | 10809 | TALHA ELETRICA 3 T |  | 32 | 0.58 | 18.56
COMPOSIÇÃO |  |  | Montagem Mecanica Desarenador | UNIDADE | Coef | PREÇO FONTE | CUSTO UNITÁRIO
NUMERO | FONTE | CÓDIGO |  | unid | 1 |  | 18880.31
III.6.1.3 |  | 88279 | Montador eletromecanico com encargos complementares | h | 24 | 17.36 | 416.64
|  | 1158 | CAMINHONETE DE CARGA ATE 1,2 T C/ MOTOR DIESEL TIPO GM D-10 | h | 24 | 23.2 | 556.8
|  | 12592 | Tubo PVC JE CL 15 DN 100 mm | pç | 12 | 26.73 | 320.76
|  | 2828 | Curva PVC JE CL 15 90º DN 100 mm | pç | 1 | 45.7 | 45.7
|  | 1827 | Curva PVC JE CL 15 45º DN 100 mm | pç | 1 | 45.67 | 45.67
|  | 66 | Junção PVC JE CL15 DN 100 mm | pç | 1 | 1.24 | 1.24
|  | 108 | Valvula Gaveta com bolsas FoFo EURO 25 PN 10 DN 100 mm | pç | 1 | 793.5 | 793.5
|  | 126 | Comporta de fundo PRFV cf projeto ( 25x50 cm) | pç | 2 | 2780 | 5560
|  | 19 | Grade manual cf. projeto | pç | 2 | 850 | 1700
|  | 34 | Stop Log em fibra de vidro para canal cf projeto | pç | 4 | 2100 | 8400
|  | 17 | Calha parschall para medição Q = 9 l/S , 3" , W = 7,6 cm | pç | 1 | 1040 | 1040
COMPOSIÇÃO |  |  | Montagem Mecanica Reator Biológico | UNIDADE | Coef | PREÇO FONTE | CUSTO UNITÁRIO
NUMERO | FONTE | CÓDIGO |  | unid | 1 |  | 11433.91
III.6.1.4 |  | 88279 | Montador eletromecanico com encargos complementares | h | 48 | 17.36 | 833.28
|  | 1158 | CAMINHONETE DE CARGA ATE 1,2 T C/ MOTOR DIESEL TIPO GM D-10 | h | 48 | 23.2 | 1113.6
|  | 12592 | Tubo PVC JE CL 15 DN 100 mm | pç | 4 | 26.73 | 106.92
|  | 12592 | Tubo PVC JEI CL15 DN 75 mm L=6,00m | pç | 8 | 26.73 | 213.84
|  | 12599 | Tubo PVC JEI CL15 DN 50 mm L=6,00m | pç | 8 | 7.91 | 63.28
|  | 7048 | TEE PVC JE CL 15 BBB DN 50 mm | pç | 6 | 6.13 | 36.78
|  | 7088 | TEE PVC JE CL 15 BBB DN 85 mm | pç | 1 | 15.36 | 15.36
|  | 20032 | Redução PVC PBA JE PB 85mmx60mm | pç | 2 | 37.55 | 75.1
|  | 1825 | Curva PVC JE CL 15 45º DN 75 mm | pç | 1 | 25.57 | 25.57
|  | 21 | Vertedor triângular 90º, placa dentada, 4,00m x 0,15m | pç | 6 | 210 | 1260
|  | 22 | Vertedor triângular 90º, placa dentada, 3,0m x 0,15m | pç | 0 | 190 | 0
|  | 21072 | Tampão Quadrado c base FoFo 600X600 mm | pç | 2 | 344.74 | 689.48
|  | 6243 | Tampão FoFo 600mm P/Inspeção | pç | 4 | 1026.68 | 4106.72
|  | 20 | Calha Para Coleta de Escuma cf Projeto | pç | 4 | 350 | 1400
|  | 7142 | TEE PVC Soldável DN 50 mm | pç | 1 | 5.54 | 5.54
|  | 1959 | COTOVELO PVC Soldável DN 50 mm | pç | 2 | 6.92 | 13.84
|  | 9873 | Tubo PVC Soldável DN 50 mm | pç | 12 | 8.67 | 104.04
|  | 128 | Valvula Gaveta com bolsas FoFo EURO 25 PN 10 DN 75 mm | pç | 3 | 361.04 | 1083.12
|  | 12601 | Tubo PVC JEI CL15 DN 75 mm L=6,00m | pç | 12 | 15.82 | 189.84
|  | 7088 | TEE PVC JE CL 15 BBB DN 85 mm | pç | 3 | 15.36 | 46.08
|  | 1825 | Curva PVC JE CL 15 45º DN 75 mm | pç | 1 | 25.27 | 25.27
|  | 1831 | Curva PVC JE CL 15 45º DN 50 mm | pç | 3 | 8.75 | 26.25
COMPOSIÇÃO |  |  | Montagem Mecanica Filtro Biológico | UNIDADE | Coef | PREÇO FONTE | CUSTO UNITÁRIO
NUMERO | FONTE | CÓDIGO |  | unid | 1 |  | 855.52
III.6.1.5 |  | 88279 | Montador eletromecanico com encargos complementares | h | 8 | 17.36 | 138.88
|  | 1158 | CAMINHONETE DE CARGA ATE 1,2 T C/ MOTOR DIESEL TIPO GM D-10 | h | 8 | 23.2 | 185.6
|  | 12601 | Tubo PVC JEI CL15 DN 75 mm L=6,00m | m | 6 | 15.82 | 94.92
|  | 7088 | TEE PVC JE CL 15 BBB DN 85 mm | pç | 1 | 15.36 | 15.36
|  | 1824 | Curva PVC JE CL 15 90º DN 75 mm | pç | 2 | 29.86 | 59.72
|  | 128 | Valvula Gaveta com bolsas FoFo EURO 25 PN 10 DN 75 mm | pç | 1 | 361.04 | 361.04
COMPOSIÇÃO |  |  | Montagem Mecanica Decantador | UNIDADE | Coef | PREÇO FONTE | CUSTO UNITÁRIO
NUMERO | FONTE | CÓDIGO |  | unid | 1 |  | 953.12
III.6.1.6 |  | 88279 | Montador eletromecanico com encargos complementares | h | 8 | 17.36 | 138.88
|  | 1158 | CAMINHONETE DE CARGA ATE 1,2 T C/ MOTOR DIESEL TIPO GM D-10 | h | 8 | 23.2 | 185.6
|  | 12592 | Tubo PVC JEI CL15 DN 100 mm L=6,00m | m | 6 | 26.73 | 160.38
|  | 1828 | Curva PVC JE CL 15 90º DN 100 mm | pç | 2 | 45.7 | 91.4
|  | 128 | Valvula Gaveta com bolsas FoFo EURO 25 PN 10 DN 75 mm | pç | 1 | 361.04 | 361.04
|  | 12601 | Tubo PVC JEI CL15 DN 75 mm L=6,00m | pç | 1 | 15.82 | 15.82
COMPOSIÇÃO |  |  | Montagem Mecanica Recirculação do Lodo | UNIDADE | Coef | PREÇO FONTE | CUSTO UNITÁRIO
NUMERO | FONTE | CÓDIGO |  | unid | 1 |  | 4447.96
III.6.1.7 |  | 88279 | Montador eletromecanico com encargos complementares | h | 16 | 17.36 | 277.76
|  | 1158 | CAMINHONETE DE CARGA ATE 1,2 T C/ MOTOR DIESEL TIPO GM D-10 | h | 16 | 23.2 | 371.2
|  | 732 | Bomba Centrifuga Q=1,96 L/S, AMT 8 MCA, PS = -4,0m, 1,0 CV | m | 1 | 659.35 | 659.35
|  | 129 | Tubo AÇO PN10 FP DN 50 mm L= 3,85 m | pç | 2 | 237.6 | 475.2
|  | 130 | Tubo AÇO PN10 FF DN 50 mm L= 0,6 m | pç | 1 | 237.6 | 237.6
|  | 131 | Tubo AÇO PN10 FF DN 50 mm L=4,80 m | pç | 1 | 237.6 | 237.6
|  | 132 | Tubo AÇO PN10 FF DN 50 mm L=0,40 m | pç | 1 | 237.6 | 237.6
|  | 133 | Tubo AÇO PN10 FP DN 50 mm L=1,75 m | pç | 1 | 237.6 | 237.6
|  | 134 | Tubo AÇO PN10 FP DN 50 mm L=0,45 m | pç | 1 | 237.6 | 237.6
|  | 237.6 | Tubo AÇO PN10 FF DN 50 mm L= 3,75 m | pç | 1 | 135 | 135
|  | 136 | Tubo AÇO PN10 FP DN 50 mm L= 2,25 m | pç | 1 | 237.6 | 237.6
|  | 10408 | Valvula retenção de pé bronze com ralo e rosca dn 50 mm | pç | 1 | 302.49 | 302.49
|  | 137 | Curva AÇO PN10 FF 45 º DN 50 mm | pç | 1 | 5.7 | 5.7
|  | 138 | Curva AÇO PN10 FF 90 º DN 50 mm | pç | 4 | 7.99 | 31.96
|  | 139 | TEE AÇO PN10 FFF DN 50 mm | pç | 1 | 13.15 | 13.15
|  | 20032 | Redução Excentrica PVC JE BB PBA 85mm x 60 mm | pç | 1 | 37.55 | 37.55
|  | 110 | Valvula Gaveta COM FLANGES FoFo EURO 23 PN 10 DN 50 mm | pç | 2 | 356.5 | 713
COMPOSIÇÃO |  |  | Montagem Mecanica Sopradores de Ar | UNIDADE | Coef | PREÇO FONTE | CUSTO UNITÁRIO
NUMERO | FONTE | CÓDIGO |  | unid | 1 |  | 31678.17
III.6.1.8 |  | 88279 | Montador eletromecanico com encargos complementares | h | 36 | 17.36 | 624.96
|  | 1158 | CAMINHONETE DE CARGA ATE 1,2 T C/ MOTOR DIESEL TIPO GM D-10 | h | 36 | 23.2 | 835.2
|  | 29 | Curva AÇO INOX 90º ANSI 304 3" | m | 5 | 73.8 | 369
|  | 30 | Tee AÇO INOX 90º ANSI 304 3" | pç | 1 | 127.9 | 127.9
|  | 28 | Curva AÇO INOX 45º ANSI 304 3" | pç | 2 | 45 | 90
|  | 32 | Tubo AÇO INOX ANSI 304 3" | pç | 15 | 74.37 | 1115.55
|  | 31 | Tubo AÇO INOX ANSI 304 com flanges 2" l=2,40 | pç | 1 | 37.57 | 37.57
|  | 33 | Valvula Borboleta FF ANSI 304 3" | pç | 1 | 137.99 | 137.99
|  | 48 | Conjunto de Soprador / difusor Qunit 76 m3/h ar com componetnes cf projeto | pç | 1 | 28340 | 28340
COMPOSIÇÃO |  |  | Montagem Mecanica Filtro Carvão | UNIDADE | Coef | PREÇO FONTE | CUSTO UNITÁRIO
NUMERO | FONTE | CÓDIGO |  | unid | 1 |  | 1359.1
III.6.1.9 |  | 88279 | Montador eletromecanico com encargos complementares | h | 32 | 17.36 | 555.52
|  | 1158 | CAMINHONETE DE CARGA ATE 1,2 T C/ MOTOR DIESEL TIPO GM D-10 | h | 32 | 23.2 | 742.4
|  | 40 | Bocal de Tomada de gáz | m | 1 | 40 | 40
|  | 1845 | Curva PVC JE CL15 90º DN 50 mm | pç | 1 | 7.14 | 7.14
|  | 12599 | Tubo PVC JEI CL15 DN 50 mm L=6,00m | pç | 1 | 7.91 | 7.91
|  | 7048 | TEE PVC JE CL 15 BBB DN 50 mm | pç | 1 | 6.13 | 6.13
COMPOSIÇÃO |  |  | Montagem Mecanica Leito de Secagem | UNIDADE | Coef | PREÇO FONTE | CUSTO UNITÁRIO
NUMERO | FONTE | CÓDIGO |  | unid | 1 |  | 10711.17
III.6.1.10 |  | 88279 | Montador eletromecanico com encargos complementares | h | 32 | 17.36 | 555.52
|  | 1158 | CAMINHONETE DE CARGA ATE 1,2 T C/ MOTOR DIESEL TIPO GM D-10 | h | 32 | 23.2 | 742.4
|  | 40 | Curva 90 º , FoFo , PN 10 BB DN 100 mm | m | 1 | 122.35 | 122.35
|  | 100 | Toco Flange Ponta PN10 DN 100mm L- 1,65 m | pç | 1 | 414.58 | 414.58
|  | 45 | Curva 90 º FoFo FF , PN 10 DN 100 mm | pç | 1 | 167.38 | 167.38
|  | 109 | Registro Gaveta EURO 23, PN 10 DN 100mm | pç | 1 | 431.49 | 431.49
|  | 9817 | Tubo PVC p/Esgoto JGI DN 100mm | pç | 10 | 11.2 | 112
|  | 9834 | Tubo PVC Ponta Bolsa p/Esgoto Perfurado DN 150 mm OCRE | pç | 23 | 71.77 | 1650.71
|  | 9818 | Tubo PVC JE Esgoto Ocre DN 150 mm | pç | 3 | 23.49 | 70.47
|  | 26047 | CAP PVC p/esgoto DN 150 mm | pç | 3 | 28.74 | 86.22
|  | 34 | Stop Log de Fibra de Vidro 785x400 cf projeto | pç | 3 | 2100 | 6300
|  | 3835 | Luva de correr PVC p/Esgoto DN150 | pç | 3 | 19.35 | 58.05
COMPOSIÇÃO |  |  | Instalações Elétricas - Medição | UNIDADE | Coef | PREÇO FONTE | CUSTO UNITÁRIO
NUMERO | FONTE | CÓDIGO |  | unid | 1 |  | 2213.04
III.6.2.1 | SINAPI | 1094 | Armação secundária 1 estribo, tipo as-11, galvanizada, padrão RGE | h | 2 | 7 | 14
| SINAPI | 13343 | Braçadeira metálica, para poste quadrado | h | 10 | 20.19 | 201.9
| SINAPI | 852 | Bucha e arruela, DN 32mm | h | 2 | 1.17 | 2.34
| SINAPI | 853 | Bucha e arruela, DN 40mm | un | 6 | 1.19 | 7.14
| SINAPI | 994 | Caboflex de cobre seção 6 mm² isolação 0,6/1kv | un | 15 | 3 | 45
| SINAPI | 1875 | Cachimbo de PVC, DN 32 mm | un | 1 | 3.72 | 3.72
| SINAPI | 1062 | Caixa de medição interna, tipo CFI-3 (80x60x24cm), Padrão RGE | m | 1 | 136 | 136
| SINAPI | 13842 | Caixa metálica, tipo CP-4, Padrão RGE | un | 1 | 91.75 | 91.75
| SINAPI | 1939+3876 | Curva de 90º de PVC roscável, DN 25mm, com luvas | un | 1 | 5.61 | 5.61
| SINAPI | 1940+3877 | Curva de 90º de PVC roscável, DN 32mm, com luvas | un | 3 | 10.12 | 30.36
| SINAPI | 1937+3878 | Curva de 90º de PVC roscável, DN 40mm, com luvas | un | 3 | 4.94 | 14.82
| SINAPI | 74130/04 | Disjuntor tripolar termomagnético de 3x30A | un | 1 | 66.16 | 66.16
| SINAPI | 2685+1892 | Eletroduto de PVC, rígido, roscável, DN 25mm, c/ luvas, L= 3m | un | 1 | 2.95 | 2.95
| SINAPI | 1684+3877 | Eletroduto de PVC, rígido, roscável, DN 32mm, c/ luvas, L= 3m | un | 3 | 8.69 | 26.07
| SINAPI | 2680+1893 | Eletroduto de PVC, rígido, roscável, DN 40mm, c/ luvas, L= 3m | un | 3 | 7.87 | 23.61
| SINAPI | 3378 | Haste de aterramento cobreada, DN 19x3.000mm, com conector | un | 3 | 41.35 | 124.05
| SINAPI | 3278 | Manilha de cimento DN 400x600 mm c/ tampa de concreto | un | 3 | 74.42 | 223.26
| SINAPI | 5043 | Poste de concreto, circular, L= 7 m, Padrão RGE | m | 1 | 492.54 | 492.54
| SINAPI | 2439 | Eletrecista Industrial ( 2 ) | h | 32 | 13.87 | 443.84
| SINAPI | 6113 | Ajudante Eletrecista ( 2 ) | h | 32 | 8.06 | 257.92
COMPOSIÇÃO |  |  | Instalações Elétricas - Comando e Distribuição | UNIDADE | Coef | PREÇO FONTE | CUSTO UNITÁRIO
NUMERO | FONTE | CÓDIGO |  | unid | 1 |  | 41241.35
III.6.2.2 |  | 400 | Braçadeira tipo D, zincado DN 20mm (Ø3/4") | un | 6 | 0.48 | 2.88
|  | 396 | Braçadeira tipo D, zincado DN 50mm (Ø2") | un | 2 | 0.89 | 1.78
|  | 34602 | Cabo de cobre múltiplo, seção 2x1,5 mm², isol. PVC 0,6/1kV | un | 150 | 2.19 | 328.5
|  | 34607 | Caboflex de cobre seção 2,5 mm², isol. PVC 0,6/1kV | un | 15 | 4.69 | 70.35
|  | 1939+3876 | Curva 90º de eletroduto em PVC rígido, roscável DN 25mm (Ø1") | un | 6 | 5.61 | 33.66
|  | 34609 | Caboflex de cobre seção 6 mm², isol. PVC 0,6/1kV | un | 220 | 7.04 | 1548.8
|  | 3279 | Caixa de concreto c/ tampa de concreto 500x500x60 cm | un | 5 | 122.79 | 613.95
|  | 2559 | Condulete de alumínio tipo universal DN 20 mm | un | 15 | 6.61 | 99.15
|  | 2559 | Condulete de alumínio, com interruptor simples, DN 20mm | un | 1 | 6.61 | 6.61
|  | 2560 | Condulete de alumínio tipo universal DN 25 mm | un | 2 | 10.53 | 21.06
|  | 1599 | Conector macho-fixo DN 20mm (Ø3/4") | un | 3 | 5.77 | 17.31
|  | 1600 | Conector macho-fixo DN 25mm (Ø1") | un | 2 | 7.44 | 14.88
|  | 2483 | Conector macho-giratório DN 25 mm (Ø1") | un | 2 | 2.59 | 5.18
|  | 2488 | Conector macho-giratório DN 20 mm (Ø3/4") | un | 3 | 2.22 | 6.66
|  | 1938 | Curva 90º de eletroduto em PVC rígido, roscável DN 20mm (Ø3/4") | un | 6 | 2.01 | 12.06
|  | 1939 | Curva 90º de eletroduto em PVC rígido, roscável DN 25mm (Ø1") | un | 4 | 3.69 | 14.76
|  | 1940 | Curva 90º de eletroduto em PVC rígido, roscável DN 40mm (Ø1.1/4") | un | 2 | 6.9 | 13.8
|  | 2674+1891 | Eletroduto de PVC roscável, DN 20mm, L= 3,00 m, c/luvas | un | 7 | 2.85 | 19.95
|  | 2685+1892 | Eletroduto de PVC roscável, DN 25mm , L= 3,00 m c/ luvas | un | 3 | 4.09 | 12.27
|  | 2681+1894 | Eletroduto de PVC roscável, DN 50mm , L= 3,00 m c/ luvas | un | 2 | 10.91 | 21.82
|  | 2680+1893 | Eletroduto de PVC roscável, DN 40mm , L= 3,00 m c/ luvas | un | 10 | 7.87 | 78.7
|  | 2688 | Eletroduto flexível DN 25mm (Ø1"), L= 1,00m | un | 4 | 1.57 | 6.28
|  | 2689 | Eletroduto flexível DN 20mm (Ø3/4"), L= 1,00m | un | 2 | 1.19 | 2.38
|  | 20057 | Fio de cobre singelo seção 2,5 mm², isolação PVC 750V | un | 30 | 1.1 | 33
|  | 12202 | Lâmpada incandescente de 200 W/220V | un | 2 | 2.35 | 4.7
|  | 12227 | Luminária blindada tipo arandela para lâmpada 100/200W | un | 2 | 83.67 | 167.34
|  | 7583 | Parafuso autoatarrachamente DN 4,2 x 32 mm c/ bucha | un | 15 | 0.3 | 4.5
|  | 150 | Quadro Geral de Baixa Tensão/ Centro de Controle de Motores | un | 1 | 8802 | 8802
|  | 151 | Painel de controle e automação completo | un | 1 | 25387.86 | 25387.86
|  | 152 | Software Operacional/ treinamento | un | 1 | 2445 | 2445
|  | 1158 | CAMINHONETE DE CARGA ATE 1,2 T C/ MOTOR DIESEL TIPO GM D-10 | h | 32 | 23.2 | 742.4 | 23.2
| SINAPI | 2439 | Eletrecista Industrial ( 2 ) | h | 32 | 13.87 | 443.84 | 13.87
| SINAPI | 6113 | Ajudante Eletrecista ( 2 ) | h | 32 | 8.06 | 257.92 | 8.06
COMPOSIÇÃO |  |  | Mureta de Alvenaria para medição elétrica | UNIDADE | Coef | PREÇO FONTE | CUSTO UNITÁRIO
NUMERO | FONTE | CÓDIGO |  | unid | 1 |  | 177.67
73 | SINAPI | 74164-4 | Lastro de Brita.. | m3 | 0.02 | 63.73 | 1.2746
| SINAPI | 74115-1 | Lastro Concreto (1:2:3:5) Manual. | m2 | 0.01 | 250.92 | 2.5092
| SINAPI | 74074-1 | Formas Pinho 3A p/fundações | m2 | 0.3 | 64.83 | 19.449
| SINAPI | 74254-2 | Armadura CA 50CA60. | Kg | 3 | 5.98 | 17.94
| SINAPI | 74138-2 | Concreto Estrutural Virado na betoneira 15 Mpa | m3 | 0.06 | 373.21 | 22.3926
| SINAPI | 72131 | Alvenaria Tijolo Maciço 5x10x20 cm (chato) | m2 | 1 | 62.48 | 62.48
| SINAPI | 5974 | Chapisco c/ argam. Cimento/areia 1:4, esp média 5 mm | m2 | 2 | 3.25 | 6.5
| SINAPI | 73927.3 | Emboco Traço 1:2:8 (Cimento,Cal e Areia) 1,5 mm | m2 | 2 | 14.39 | 28.78
| SINAPI | 3061 | Escavação mecânica, até 1,5m solo 1ªcat | m3 | 0,18 | 5.26 | 0.9468
| SINAPI | 73964-6 | Reaterro manual em camadas | m³ | 0,05 | 24.72 | 1.236
| SINAPI | 74233 | Fundo selador Acrilico uma demão | m2 | 2 | 1.34 | 2.68
| SINAPI | 73954-2 | Pintura Latex Acrilica – duas demãos | m2 | 2 | 5.74 | 11.48
COMPOSIÇÃO |  |  | Lastro de Argila | UNIDADE | Coef | PREÇO FONTE | CUSTO UNITÁRIO
NUMERO | FONTE | CÓDIGO |  | m2 | 1 |  | 2.28
III.7.2.2 | SINAPI | 6079 | Argila | m3 | 0.075 | 5.83 | 0.43725
| SINAPI | 1139 | Caminhão caçamba 8 m3 | h | 0.015 | 96.19 | 1.4428
| SINAPI | 88316 | Servente | h | 0.04 | 10.06 | 0.4024
COMPOSIÇÃO |  |  | Fornecimento material emprestimo - Argila | UNIDADE | COEF | PREÇO FONTE | CUSTO UNITÁRIO
NÚMERO | FONTE | CÓDIGO |  | m3 | 1 |  | 17.86
III.7.3.3 | SINAPI | 6079 | Argila c/empolamento 25% | m3 | 1.25 | 5.83 | 7.2875
| SINAPI | 72840 | Transporte rodovia não pavimentada ( 1,5 x 15 Km) | txkm | 22.5 | 0.47 | 10.575
COMPOSIÇÃO |  |  | Remoção de Material Excedente - Solo DTM 5 Km | UNIDADE | Coef | PREÇO FONTE | CUSTO UNITÁRIO
NUMERO | FONTE | CÓDIGO |  | m3 | 1 |  | 6.99
III.7.3.4 | SINAPI | 7042 | Retroescavadeira | 0.06 | 0.06 | 20.28 | 1.2168
| SINAPI | 1139 | Caminhão caçamba 8 m3 | h | 0.06 | 96.19 | 5.7714
COMPOSIÇÃO |  |  | Caixa de Inspeção de Alvenaria com tampa Concreto 60x60x90 cm | UNIDADE | Coef | PREÇO FONTE | CUSTO UNITÁRIO
NUMERO | FONTE | CÓDIGO |  | um | 1 |  | 270.57
III.7.5.1 | SINAPI | 74164-4 | Lastro de Brita.. | m3 | 0.036 | 68.05 | 2.4498
| SINAPI | 74115-1 | Lastro Concreto (1:2:3:5) Manual. | m2 | 0.036 | 285.81 | 10.2892
| SINAPI | 74074-1 | Formas Pinho 3A p/fundações | m2 | 0.3 | 63.4 | 19.02
| SINAPI | 74254-2 | Armadura CA 50CA60. | Kg | 3 | 6.87 | 20.61
| SINAPI | 74138-2 | Concreto Estrutural Virado na betoneira 15 Mpa | m3 | 0.07 | 365.83 | 25.6081
| SINAPI | 72131 | Alvenaria Tijolo Maciço 5x10x20 cm (chato) | m2 | 2 | 72.47 | 144.94
| SINAPI | 87868 | Chapisco c/ argam. Cimento/areia 1:4, esp média 5 mm | m2 | 2 | 2.72 | 5.44
| SINAPI | 87793 | Emboco Traço 1:2:8 (Cimento,Cal e Areia) 1,5 mm | m2 | 2 | 19.86 | 39.72
| SINAPI | 3061 | Escavação mecânica, até 1,5m solo 1ªcat | m3 | 0,18 | 5.45 | 0.981
| SINAPI | 73964-6 | Reaterro manual em camadas | m³ | 0,05 | 30.18 | 1.509
COMPOSIÇÃO |  |  | Muro de Proteção - Gradil de Concreto | UNIDADE | COEF | PREÇO FONTE | CUSTO UNITÁRIO
NÚMERO | FONTE | CÓDIGO |  | m2 | 1 |  | 156.99
III.8.1.1 | SINAPI | 73965/010 | Escavação localizada manual ,solo 0-2 m | m³ | 0.04 | 35.21 | 1.4084
| SINAPI | 73964/006 | Reenchimento manual apiloado | m³ | 0.01 | 30.18 | 0.3018
| SINAPI | 72849 | CARGA, MANOBRAS E DESCARGA DE MISTURAS DE SOLOS E AGREGADOS ( | m³ | 0.03 | 1.7 | 0.051
|  | 72855 | TRANSPORTE LOCAL COM CAMINHAO BASCULANTE 6 M3, RODOVIA EM LEITO N | m³ | 0.03 | 2.7 | 0.081
| SINAPI | 73394 | Fôrmas planas para fundações e Baldrame | m² | 0.38 | 24.72 | 9.3936
| SINAPI | 74254/002 | Armaduras CA-50 | kg | 1.92 | 6.87 | 13.1904
| SINAPI | 73983/1 | Concreto FCK 15 com betoneira na obra | m³ | 0.04 | 314.09 | 12.5636
| FORNECEDOR | 146 | Fornecimento de Gradil de Concreto | ml | 1 | 120 | 120
COMPOSIÇÃO |  |  | Montagem Poço Visita Tipo P - DN 600 mm H= 1,05 m | UNIDADE | Coef | PREÇO FONTE | CUSTO UNITÁRIO
NUMERO | FONTE | CÓDIGO |  | unid | 1 |  | 699.35
III.7.6.1 | SINAPI | 3061 | Escavação mecânica, até 1,5m solo 1ªcat | m3 | 2 | 5.45 | 10.9
| SINAPI | 74164-4 | Lastro de Brita | m3 | 0.07 | 68.05 | 4.7635
| SINAPI | 7042 | Retroescavadeira | H | 0.05 | 20.28 | 1.014
| SINAPI | 1139 | Caminhão caçamba 8 m3 | H | 0.05 | 96.19 | 4.8095
| SINAPI | 73964-6 | Reaterro manual em camadas | m³ | 1,5 | 5.45 | 8.175
| SINAPI | 88316 | Servente. | h | 0.5 | 10.06 | 5.03
| SINAPI | 88267 | Encanador co, encargos sociais | h | 1 | 10.06 | 10.06
| SINAPI | 73607 | Assentamento de tampão FoFo DN 6 00 mm | m | 1 | 54.6 | 54.6
|  | 123 | Módulo de base pré-moldado concreto DN 600 x 500 mm | unid | 1 | 120 | 120
|  | 116 | Anel de concreto PB 150 mm DN 600 mm | unid | 2 | 60 | 120
|  | 72 | Tampão articulado FoFo D400 DN 600 mm anti ruído,vibração e roubo | unid | 1 | 360 | 360
COMPOSIÇÃO |  |  | Montagem Poço Visita Tipo N - DN 1000 mm H = 1,05 | UNIDADE | Coef | PREÇO FONTE | CUSTO UNITÁRIO
NUMERO | FONTE | CÓDIGO |  | unid | 1 |  | 1259.42
III.7.6.2 | SINAPI | 3061 | Escavação mecânica, até 1,5m solo 1ªcat | m3 | 2 | 5.45 | 10.9
| SINAPI | 74164-4 | Lastro de Brita.. | m3 | 0.1 | 68.05 | 6.805
| SINAPI | 7042 | Retroescavadeira | H | 0.1 | 20.28 | 2.028
| SINAPI | 1139 | Caminhão caçamba 8 m3 | H | 0.1 | 96.19 | 9.619
| SINAPI | 73964-6 | Reaterro manual em camadas | m³ | 1,5 | 5.45 | 8.175
| SINAPI | 88316 | Servente. | h | 0.5 | 10.06 | 5.03
| SINAPI | 88267 | Encanador co, encargos sociais | h | 1 | 10.06 | 10.06
| SINAPI | 73607 | Assentamento de tampão FoFo DN 6 00 mm | unid | 1 | 54.6 | 54.6
|  | 122 | Módulo de base pré-moldado concreto DN 1000 x 750 mm | unid | 1 | 290.2 | 290.2
|  | 118 | Anel de concreto PB DN 1000 mm H= 200 mm | unid | 1 | 212 | 212
|  | 114 | Laje Excêntrica 1200 / 600 | unid | 1 | 290 | 290
|  | 72 | Tampão articulado FoFo D400 DN 600 mm anti ruído,vibração e roubo | unid | 1 | 360 | 360
COMPOSIÇÃO |  |  | Remoção de Material Excedente - Solo DTM 5 Km | UNIDADE | Coef | PREÇO FONTE | CUSTO UNITÁRIO
NUMERO | FONTE | CÓDIGO |  | m3 | 1 |  | 6.99
III.8.2.2 | SINAPI | 7042 | Retroescavadeira | 0.06 | 0.06 | 20.28 | 1.2168
| SINAPI | 1139 | Caminhão caçamba 8 m3 | h | 0.06 | 96.19 | 5.7714
COMPOSIÇÃO |  |  | Instalação Rede eletrica Baixa Tensão 4 condutores | UNIDADE | COEF | PREÇO FONTE | CUSTO UNITÁRIO
NÚMERO | FONTE | CÓDIGO |  | m | 1 |  | 21.74
III.8.3.3 | SINAPI | 88265 | Eletrecista Industrial ( 2 ) | h | 0.1 | 16.54 | 1.654
| SINAPI | 88247 | Ajudante Eletrecista ( 2 ) | h | 0.1 | 10.24 | 1.024
| SINAPI | 3356 | Guincho tipo Caminhão Munck - caminhao | h | 0.1 | 135 | 13.5
| SINAPI | 1020 | Cabo de Cobre multiplo | m | 1 | 4.61 | 4.61
| SINAPI | 1564 | GRAMPO PARALELO BIMETALICO P/ CABO 6 A 50MM2 C/ 2 PARAF | pç | 0.2 | 4.76 | 0.952
COMPOSIÇÃO |  |  | Assentamento tubo PVC p/ esgoto DN 150 mm | UNIDADE | Coef | PREÇO FONTE | CUSTO UNITÁRIO
NUMERO | FONTE | CÓDIGO |  | m | 1 |  | 30.58
III.7.4.1 | SINAPI | 73840/003 | Assentamento tubo coletor esgoto PVC Liso JE DN 150mm | m | 1 | 5.83 | 5.83
| SINAPI | 73591 | TRANSPORTE DE TUBOS DE PVC DN 150 | m | 1 | 0.17 | 0.17
| SINAPI | 9818 | Tubo PVC liso JE para esgoto, DN 150 mm | m | 1 | 23.49 | 23.49
| SINAPI | 318 | ANEL BORRACHA P/ TUBO PVC DE FOFO EB-1208 DN 150 | unid | 0.17 | 6.39 | 1.0863
COMPOSIÇÃO |  |  | Assentamento tubo PVC PBA JE DN 75 mm | UNIDADE | Coef | PREÇO FONTE | CUSTO UNITÁRIO
NUMERO | FONTE | CÓDIGO |  | m | 1 |  | 22.74
III.7.4.2 | SINAPI | 73888/2 | Assentamento tubo pvc pba dn 75 mm | m | 1 | 1.48 | 1.48
| SINAPI | 73494 | TRANSPORTE DE TUBOS DE PVC DN 75 | m | 1 | 0.17 | 0.17
| SINAPI | 12611 | Tubo PVC PBA JE DN 75 mm | m | 1 | 19.96 | 19.96
|  | 1824 | Curva PVC PBA CL20 90º DN 75 mm | pç | 0.01 | 29.86 | 0.2986
|  | 1825 | Curva PVC PBA CL20 45º DN 75 mm | pç | 0.01 | 25.27 | 0.2527
| SINAPI | 329 | ANEL BORRACHA P/ TUBO PVC DE FOFO EB-1208 DN 75 | pç | 0.17 | 3.38 | 0.5746
COMPOSIÇÃO |  |  | Assentamento tubo PVC DN 100 mm | UNIDADE | Coef | PREÇO FONTE | CUSTO UNITÁRIO
NUMERO | FONTE | CÓDIGO |  | m | 1 |  | 37.01
III.7.4.3 | SINAPI | 73888/3 | Assentamento tubo pvc pba dn 100 mm | m | 1 | 1.85 | 1.85
| SINAPI | 73593 | TRANSPORTE DE TUBOS DE PVC DN 100 | m | 1 | 0.22 | 0.22
| SINAPI | 12602 | Tubo PVC PBA JE DN100mm | m | 1 | 33.41 | 33.41
|  | 1828 | Curva PVC PBA CL20 90º DN 100 mm | pç | 0.01 | 45.7 | 0.457
|  | 1827 | Curva PVC PBA CL20 45º DN 75 mm | pç | 0.01 | 45.67 | 0.4567
| SINAPI | 328 | ANEL BORRACHA P/ TUBO PVC DE FOFO EB-1208 DN 75 | pç | 0.17 | 3.62 | 0.6154

## COMPOSIÇÃO COLETOR FUNDO
PROJETO DE ESGOTAMENTO SANITÁRIO - TRÊS PALMEIRAS
COMPOSIÇÃO DE PREÇOS DE ITENS NÃO PREVISTOS - SINAPI
COMPOSIÇÃO |  |  | Lastro de Argila | UNIDADE | Coef | PREÇO FONTE | CUSTO UNITÁRIO
NUMERO | FONTE | CÓDIGO |  | m3 | 1 |  | 2.28
VIII.4.1 | SINAPI | 6079 | Argila | m3 | 0.075 | 5.83 | 0.43725
| SINAPI | 1139 | Caminhão caçamba 8 m3 | h | 0.015 | 96.19 | 1.4428
| SINAPI | 88316 | Servente. | h | 0.04 | 10.06 | 0.4024
COMPOSIÇÃO |  |  | Fornecimento material emprestimo - Argila | UNIDADE | COEF | PREÇO FONTE | CUSTO UNITÁRIO
NÚMERO | FONTE | CÓDIGO |  | m3 | 1 |  | 17.86
VIII.4.4 | SINAPI | 6079 | Argila c/empolamento 25% | m3 | 1.25 | 5.83 | 7.2875
| SINAPI | 72840 | Transporte rodovia não pavimentada ( 1,5 x 15 Km) | txkm | 22.5 | 0.47 | 10.575
COMPOSIÇÃO |  |  | Remoção de Material Excedente - Solo DTM 5 Km | UNIDADE | Coef | PREÇO FONTE | CUSTO UNITÁRIO
NUMERO | FONTE | CÓDIGO |  | m3 | 1 |  | 6.99
VIII.4.5 | SINAPI | 7042 | Retroescavadeira | 0.06 | 0.06 | 20.28 | 1.2168
| SINAPI | 1139 | Caminhão caçamba 8 m3 | h | 0.06 | 96.19 | 5.7714
COMPOSIÇÃO |  |  | Montagem Poço Visita Tipo P - DN 600 mm H= 1,05 m | UNIDADE | Coef | PREÇO FONTE | CUSTO UNITÁRIO
NUMERO | FONTE | CÓDIGO |  | ml | 1 |  | 699.35
VIII.9.1 | SINAPI | 3061 | Escavação mecânica, até 1,5m solo 1ªcat | m3 | 2 | 5.45 | 10.9
| SINAPI | 74164-4 | Lastro de Brita | m3 | 0.07 | 68.05 | 4.7635
| SINAPI | 7042 | Retroescavadeira | H | 0.05 | 20.28 | 1.014
| SINAPI | 1139 | Caminhão caçamba 8 m3 | H | 0.05 | 96.19 | 4.8095
| SINAPI | 73964-6 | Reaterro manual em camadas | m³ | 1,5 | 5.45 | 8.175
| SINAPI | 88316 | Servente. | h | 0.5 | 10.06 | 5.03
| SINAPI | 88267 | Encanador co, encargos sociais | h | 1 | 10.06 | 10.06
| SINAPI | 73607 | Assentamento de tampão FoFo DN 6 00 mm | unid | 1 | 54.6 | 54.6
|  | 123 | Módulo de base pré-moldado concreto DN 600 x 500 mm | unid | 1 | 120 | 120
|  | 116 | Anel de concreto PB 150 mm DN 600 mm | unid | 2 | 60 | 120
|  | 72 | Tampão articulado FoFo D400 DN 600 mm anti ruído,vibração e roubo | unid | 1 | 360 | 360
COMPOSIÇÃO |  |  | Montagem Poço Visita Tipo N - DN 1000 mm H = 1,05 | UNIDADE | Coef | PREÇO FONTE | CUSTO UNITÁRIO
NUMERO | FONTE | CÓDIGO |  | ml | 1 |  | 1259.42
VIII.9.2 | SINAPI | 3061 | Escavação mecânica, até 1,5m solo 1ªcat | m3 | 2 | 5.45 | 10.9
| SINAPI | 74164-4 | Lastro de Brita.. | m3 | 0.1 | 68.05 | 6.805
| SINAPI | 7042 | Retroescavadeira | H | 0.1 | 20.28 | 2.028
| SINAPI | 1139 | Caminhão caçamba 8 m3 | H | 0.1 | 96.19 | 9.619
| SINAPI | 73964-6 | Reaterro manual em camadas | m³ | 1,5 | 5.45 | 8.175
| SINAPI | 88316 | Servente. | h | 0.5 | 10.06 | 5.03
| SINAPI | 88267 | Encanador co, encargos sociais | h | 1 | 10.06 | 10.06
| SINAPI | 73607 | Assentamento de tampão FoFo DN 6 00 mm | unid | 1 | 54.6 | 54.6
|  | 122 | Módulo de base pré-moldado concreto DN 1000 x 750 mm | unid | 1 | 290.2 | 290.2
|  | 118 | Anel de concreto PB DN 1000 mm H= 200 mm | unid | 1 | 212 | 212
|  | 114 | Laje Excêntrica 1200 / 600 | unid | 1 | 290 | 290
|  | 72 | Tampão articulado FoFo D400 DN 600 mm anti ruído,vibração e roubo | unid | 1 | 360 | 360
COMPOSIÇÃO |  |  | Montagem Poço Visita Tipo N - DN 1000 mm 1,05 < H < 1,15 | UNIDADE | Coef | PREÇO FONTE | CUSTO UNITÁRIO
NUMERO | FONTE | CÓDIGO |  | ml | 1 |  | 1259.42
VIII.4.1 | SINAPI | 3061 | Escavação mecânica, até 1,5m solo 1ªcat | m3 | 2 | 5.45 | 10.9
| SINAPI | 74164-4 | Lastro de Brita.. | m3 | 0.1 | 68.05 | 6.805
| SINAPI | 7042 | Retroescavadeira | H | 0.1 | 20.28 | 2.028
| SINAPI | 1139 | Caminhão caçamba 8 m3 | H | 0.1 | 96.19 | 9.619
| SINAPI | 73964-6 | Reaterro manual em camadas | m³ | 1,5 | 5.45 | 8.175
| SINAPI | 88316 | Servente. | h | 0.5 | 10.06 | 5.03
| SINAPI | 88267 | Encanador co, encargos sociais | h | 1 | 10.06 | 10.06
| SINAPI | 73607 | Assentamento de tampão FoFo DN 6 00 mm | unid | 1 | 54.6 | 54.6
|  | 122 | Módulo de base pré-moldado concreto DN 1000 x 750 mm | unid | 1 | 290.2 | 290.2
|  | 118 | Anel de concreto PB DN 1000 mm H= 200 mm | unid | 1 | 212 | 212
|  | 114 | Laje Excêntrica 1200 / 600 | unid | 1 | 290 | 290
|  | 72 | Tampão articulado FoFo D400 DN 600 mm anti ruído,vibração e roubo | unid | 1 | 360 | 360
COMPOSIÇÃO |  |  | Montagem Poço Visita Tipo N - DN 1000 mm 1,15 < H < 1,25 | UNIDADE | Coef | PREÇO FONTE | CUSTO UNITÁRIO
NUMERO | FONTE | CÓDIGO |  | ml | 1 |  | 1259.42
VIII.4.1 | SINAPI | 3061 | Escavação mecânica, até 1,5m solo 1ªcat | m3 | 2 | 5.45 | 10.9
| SINAPI | 74164-4 | Lastro de Brita.. | m3 | 0.1 | 68.05 | 6.805
| SINAPI | 7042 | Retroescavadeira | H | 0.1 | 20.28 | 2.028
| SINAPI | 1139 | Caminhão caçamba 8 m3 | H | 0.1 | 96.19 | 9.619
| SINAPI | 73964-6 | Reaterro manual em camadas | m³ | 1,5 | 5.45 | 8.175
| SINAPI | 88316 | Servente. | h | 0.5 | 10.06 | 5.03
| SINAPI | 88267 | Encanador co, encargos sociais | h | 1 | 10.06 | 10.06
| SINAPI | 73607 | Assentamento de tampão FoFo DN 6 00 mm | unid | 1 | 54.6 | 54.6
|  | 122 | Módulo de base pré-moldado concreto DN 1000 x 750 mm | unid | 1 | 290.2 | 290.2
|  | 118 | Anel de concreto PB DN 1000 mm H= 200 mm | unid | 1 | 212 | 212
|  | 114 | Laje Excêntrica 1200 / 600 | unid | 1 | 290 | 290
|  | 72 | Tampão articulado FoFo D400 DN 600 mm anti ruído,vibração e roubo | unid | 1 | 360 | 360
COMPOSIÇÃO |  |  | Assentamento tubo PVC p/ esgoto DN 150 mm | UNIDADE | Coef | PREÇO FONTE | CUSTO UNITÁRIO
NUMERO | FONTE | CÓDIGO |  | m | 1 |  | 25.04
VIII.10.1 | SINAPI | 73840/003 | Assentamento tubo coletor esgoto PVC Liso JE DN 150mm | m | 0.075 | 5.83 | 0.43725
| SINAPI | 73591 | TRANSPORTE DE TUBOS DE PVC DN 150 | m | 0.15 | 0.17 | 0.0255
| SINAPI | 9818 | Tubo PVC liso JE para esgoto, DN 150 mm | m | 1 | 23.49 | 23.49
| SINAPI | 318 | ANEL BORRACHA P/ TUBO PVC DE FOFO EB-1208 DN 150 | unid | 0.17 | 6.39 | 1.0863
COMPOSIÇÃO |  |  | Remoção Placas de Concreto | UNIDADE | COEF | PREÇO FONTE | CUSTO UNITÁRIO
NÚMERO | FONTE | CÓDIGO |  | M2 | 1 |  | 5.03
VIII.11.1 | SINAPI | 88316 | Servente. | h | 0.5 | 10.06 | 5.03
COMPOSIÇÃO |  |  | Remoção pav Passeio ( Lage Gres, Basalto, Ladrilho e outros) | UNIDADE | COEF | PREÇO FONTE | CUSTO UNITÁRIO
NÚMERO | FONTE | CÓDIGO |  | M2 | 1 |  | 5.03
VIII.11.2 | SINAPI | 88316 | Servente. | h | 0.5 | 10.06 | 5.03
COMPOSIÇÃO |  |  | Recomposição Passeio Concreto 5 cm | UNIDADE | COEF | PREÇO FONTE | CUSTO UNITÁRIO
NÚMERO | FONTE | CÓDIGO |  | m2 | 1 |  | 29.51
VIII.12.1 | SINAPI | 73983/1 | Concreto Estrutural Virado Betoneira FCk 15 MPa. | m3 | 0.07 | 314.09 | 21.9863
| SINAPI | 88316 | Servente. | h | 0.5 | 10.06 | 5.03
| SINAPI | 4750 | Pedreiro | h | 0.25 | 9.97 | 2.4925
COMPOSIÇÃO |  |  | Recomposição Basalto Irregular/Regular | UNIDADE | COEF | PREÇO FONTE | CUSTO UNITÁRIO
NÚMERO | FONTE | CÓDIGO |  | m2 | 1 |  | 26.54
VIII.21.2 | SINAPI | 4759 | Calceteiro. | h | 0.5 | 9.18 | 4.59
| SINAPI | 88316 | Servente. | h | 0.5 | 10.06 | 5.03
| SINAPI | 370 | Areia regular (carga completa). | m3 | 0.05 | 61.75 | 3.0875
| SINAPI | 4705 | Basalto cinza regular (com frete). | m2 | 0.2 | 68 | 13.6
| SINAPI | 76448/002 | Argamassa cimento e areia, traço 1:4. 3,5 cm | m3 | 0.007 | 33.91 | 0.23737
COMPOSIÇÃO |  |  | Recomposição Passeio Ladrilho | UNIDADE | COEF | PREÇO FONTE | CUSTO UNITÁRIO
NÚMERO | FONTE | CÓDIGO |  | m2 | 1 |  | 82.28
VIII.12.3 | SINAPI | 4760 | Ladrilhista. | h | 0.5 | 9.07 | 4.535
| SINAPI | 88316 | Servente. | h | 0.5 | 10.06 | 5.03
| SINAPI | 3735 | Ladrilho hidráulico 25x25 c/granitina | m2 | 1 | 71.82 | 71.82
| SINAPI | 76448/003 | Argamassa cimento e areia, traço 1:4 | m3 | 0.03 | 29.74 | 0.8922
COMPOSIÇÃO |  |  | Recomposição Lage Grês | UNIDADE | COEF | PREÇO FONTE | CUSTO UNITÁRIO
NÚMERO | FONTE | CÓDIGO |  | m2 | 1 |  | 20.95
VIII.12.4 | SINAPI | 4759 | Calceteiro. | h | 0.5 | 9.18 | 4.59
| SINAPI | 88316 | Servente. | h | 0.5 | 10.06 | 5.03
| SINAPI | 370 | Areia regular (carga completa). | m3 | 0.05 | 61.75 | 3.0875
| SINAPI | 10519 | Laje de grês. | m2 | 0.6 | 13.39 | 8.034
| SINAPI | 76448/003 | Argamassa cimento e areia, traço 1:4 | m3 | 0.007 | 29.74 | 0.20818
COMPOSIÇÃO |  |  | Recomposição Grama | UNIDADE | COEF | PREÇO FONTE | CUSTO UNITÁRIO
NÚMERO | FONTE | CÓDIGO |  | m2 | 1 |  | 16.59
VIII.12.5 | SINAPI | 88316 | Servente. | h | 0.5 | 10.06 | 5.03
| SINAPI | 3324 | Grama Batatais em placa. | m2 | 1 | 11.56 | 11.56
COMPOSIÇÃO |  |  | Demolição Alvenaria Tijolos Maçiços | UNIDADE | Coef | PREÇO FONTE | CUSTO UNITÁRIO
NUMERO | FONTE | CÓDIGO |  | ml | 1 |  | 33.01
VIII.5.1 | SINAPI | 6111 | Servente | h | 4 | 7.39 | 29.56
| SINAPI | 72899 | Transporte Entulho | m3 | 1 | 3.45 | 3.45
COMPOSIÇÃO |  |  | Demolição Concreto Estrutural | UNIDADE | Coef | PREÇO FONTE | CUSTO UNITÁRIO
NUMERO | FONTE | CÓDIGO |  | m2 | 1 |  | 83.61
VIII.5.2 | SINAPI | 6111 | Servente | h | 6 | 7.39 | 44.34
| SINAPI | 72899 | Transporte Entulho | m3 | 1 | 3.45 | 3.45
| SINAPI | 1513 | Compressor com martelete | h | 3 | 11.94 | 35.82

## COMPOSIÇÃO LINHA RECALQUE
PROJETO DE ESGOTAMENTO SANITÁRIO - TRÊS PALMEIRAS
COMPOSIÇÃO DE PREÇOS DE ITENS NÃO PREVISTOS - SINAPI
COMPOSIÇÃO |  |  | Lastro de Argila | UNIDADE | Coef | PREÇO FONTE | CUSTO UNITÁRIO
NUMERO | FONTE | CÓDIGO |  | m3 | 1 |  | 2.28
VII.4.1 | SINAPI | 6079 | Argila | m3 | 0.075 | 5.83 | 0.43725
| SINAPI | 1139 | Caminhão caçamba 8 m3 | h | 0.015 | 96.19 | 1.4428
| SINAPI | 88316 | Servente. | h | 0.04 | 10.06 | 0.4024
COMPOSIÇÃO |  |  | Fornecimento material emprestimo - Argila | UNIDADE | COEF | PREÇO FONTE | CUSTO UNITÁRIO
NÚMERO | FONTE | CÓDIGO |  | m3 | 1 |  | 17.86
VII.4.4 | SINAPI | 6079 | Argila c/empolamento 25% | m3 | 1.25 | 5.83 | 7.2875
| SINAPI | 72840 | Transporte rodovia não pavimentada ( 1,5 x 15 Km) | txkm | 22.5 | 0.47 | 10.575
COMPOSIÇÃO |  |  | Remoção de Material Excedente - Solo DTM 5 Km | UNIDADE | Coef | PREÇO FONTE | CUSTO UNITÁRIO
NUMERO | FONTE | CÓDIGO |  | m3 | 1 |  | 6.99
VII.4.5 | SINAPI | 7042 | Retroescavadeira | h | 0.06 | 20.28 | 1.2168
| SINAPI | 1139 | Caminhão caçamba 8 m3 | h | 0.06 | 96.19 | 5.7714
COMPOSIÇÃO |  |  | Assentamento tubo PEAD DN 50 mm | UNIDADE | Coef | PREÇO FONTE | CUSTO UNITÁRIO
NUMERO | FONTE | CÓDIGO |  | m | 1 |  | 13.22
VII.5.1 | SINAPI | 73888/1 | Assentamento tubo PEAD DN 50 mm | m | 1 | 1.11 | 1.11
| SINAPI | 73595 | Transporte tubo PEAD DN 50 | m | 1 | 0.1 | 0.1
| SINAPI | 25883 | Tubo PEAD, PE-80, DE 50 MM (SDR 11 - PN 10) | m | 1 | 11.56 | 11.56
|  |  | União de Polipropileno (PP), DN 50 mmPN 10 ( 3 unidades) | pç | 0.01 | 45.2 | 0.452
COMPOSIÇÃO |  |  | Assentamento tubo PVC PBA JE DN 75 mm | UNIDADE | Coef | PREÇO FONTE | CUSTO UNITÁRIO
NUMERO | FONTE | CÓDIGO |  | m | 1 |  | 22.74
VII.5.2 | SINAPI | 73888/2 | Assentamento tubo pvc pba dn 75 mm | m | 1 | 1.48 | 1.48
| SINAPI | 73494 | TRANSPORTE DE TUBOS DE PVC DN 75 | m | 1 | 0.17 | 0.17
| SINAPI | 12611 | Tubo PVC PBA JE DN 50 mm | m | 1 | 19.96 | 19.96
|  | 1824 | Curva PVC PBA CL20 90º DN 75 mm | pç | 0.01 | 29.86 | 0.2986
|  | 1825 | Curva PVC PBA CL20 45º DN 75 mm | pç | 0.01 | 25.27 | 0.2527
| SINAPI | 329 | ANEL BORRACHA P/ TUBO PVC DE FOFO EB-1208 DN 150 | pç | 0.17 | 3.38 | 0.5746
COMPOSIÇÃO |  |  | Remoção Asfalto CBUQ | UNIDADE | COEF | PREÇO FONTE | CUSTO UNITÁRIO
NÚMERO | FONTE | CÓDIGO |  | M2 | 1 |  | 5.23
VII.6.1 | SINAPI | 88316 | Servente. | h | 0.15 | 10.06 | 1.509
| SINAPI | 6043 | RetroescavadeIra CASE 580-H (75 HP). | hprod | 0.04 | 81 | 3.24
| SINAPI | 1513 | Compressor de ar com rompedor | hprod | 0.04 | 11.94 | 0.4776
COMPOSIÇÃO |  |  | Remoção Pedra Irregular | UNIDADE | COEF | PREÇO FONTE | CUSTO UNITÁRIO
NÚMERO | FONTE | CÓDIGO |  | M2 | 1 |  | 5.03
VII.6.2 | SINAPI | 88316 | Servente. | h | 0.5 | 10.06 | 5.03
COMPOSIÇÃO |  |  | Recomposição Asfalto CBUQ 8 cm | UNIDADE | COEF | PREÇO FONTE | CUSTO UNITÁRIO
NÚMERO | FONTE | CÓDIGO |  | M2 | 1 |  | 79.38
VII.7.1 | SINAPI | 72945 | Imprimação com emulsão asfáltica. | m2 | 1 | 3.68 | 3.68
| SINAPI | 72965 | CBUQ - Concreto betuminoso usinado à quente. | T | 0.22 | 166.85 | 36.707
| SINAPI | 6058 | ROLO COMPACTADOR VIBRATORIO LISO AUTOPROPELIDO 101HP P/ ASFALTO |  | 0.05 | 126.31 | 6.3155
|  | 72841 | TRANSPORTE DE MATERIAL DE QUALQUER NATUREZA DMT > 30 KM | TxKm | 2.75 | 11.39 | 31.3225
| SINAPI | 4035 | Maquina Cortar asfalto | h | 0.4 | 3.39 | 1.356
COMPOSIÇÃO |  |  | Recomposição Pedra Irregular | UNIDADE | COEF | PREÇO FONTE | CUSTO UNITÁRIO
NÚMERO | FONTE | CÓDIGO |  | M2 | 1 |  | 22.36
VII.7.2 | SINAPI | 4759 | Calceteiro. | h | 0.6 | 9.18 | 5.508
| SINAPI | 88316 | Servente. | h | 0.5 | 10.06 | 5.03
| SINAPI | 370 | Areia média | m3 | 0.105 | 61.75 | 6.4837
| SINAPI | 4390 | Paralelepipedo granitico | m2 | 0.2 | 26.4 | 5.28
| SINAPI | 1445 | Compactador de placa CM-20 diesel. | hprod | 0.02 | 2.7 | 0.054
COMPOSIÇÃO |  |  | Recomposição Pavimento Saibro/Cascalho | UNIDADE | COEF | PREÇO FONTE | CUSTO UNITÁRIO
NÚMERO | FONTE | CÓDIGO |  | m2 | 1 |  | 16.88
VII.7.3 | SINAPI | 4746 | Fornecimento de Saibro/cascalho | m3 | 0.2 | 48.5 | 9.7
| SINAPI | 4091 | Motoniveladora 155 HP | h | 0.01 | 191.25 | 1.9125
| SINAPI | 6049 | Rolo compactador liso Vibratório | h | 0.1 | 52.63 | 5.263
COMPOSIÇÃO |  |  | PV Dissipador | UNIDADE | COEF | PREÇO FONTE | CUSTO UNITÁRIO
NÚMERO | FONTE | CÓDIGO |  | m | 1 |  | 1785.36
VII.8.1 | SINAPI | 74164/004 | Lastro de Brita.. | m3 | 0.175 | 68.05 | 11.9087
| SINAPI | 74115/001 | Lastro Concreto (1:2:3:5) Manual. | m2 | 0.35 | 285.81 | 100.0335
| SINAPI | 74074-1 | Formas Pinho 3A p/fundações | m2 | 1 | 63.4 | 63.4
| SINAPI | 74254/002 | Armadura CA 50CA60. | Kg | 95 | 6.87 | 652.65
| SINAPI | 74138/002 | Concreto Estrutural Virado na betoneira 15 Mpa | m3 | 1.2 | 365.83 | 438.996
| SINAPI | 72131 | Alvenaria Tijolo Maciço 5x10x20 cm (chato) | m2 | 5,44 | 72.47 | 394.2368
| SINAPI | 87868 | Chapisco c/ argam. Cimento/areia 1:4, esp média 5 mm | m2 | 2 | 2.72 | 5.44
| SINAPI | 87793 | Emboco Traço 1:2:8 (Cimento,Cal e Areia) 1,5 mm | m2 | 2 | 19.86 | 39.72
| SINAPI | 3061 | Escavação mecânica, até 1,5m solo 1ªcat | m3 | 6 | 5.45 | 32.7
| SINAPI | 73964/006 | Reaterro manual em camadas | m³ | 1,5 | 30.18 | 45.27
|  |  | Tampão articulado FoFo D400 DN 600 mm anti ruído,vibração e roubo | unid | 1 | 1 | 1

## COMPOSIÇÃO EMISSÁRIO
PROJETO DE ESGOTAMENTO SANITÁRIO - TRÊS PALMEIRAS
COMPOSIÇÃO DE PREÇOS DE ITENS NÃO PREVISTOS - SINAPI
COMPOSIÇÃO |  |  | Lastro de Argila | UNIDADE | Coef | PREÇO FONTE | CUSTO UNITÁRIO
NUMERO | FONTE | CÓDIGO |  | m2 | 1 |  | 2.28
IX.4.1 | SINAPI | 6079 | Argila | m3 | 0.075 | 5.83 | 0.43725
| SINAPI | 1139 | Caminhão caçamba 8 m3 | h | 0.015 | 96.19 | 1.4428
| SINAPI | 88316 | Servente. | h | 0.04 | 10.06 | 0.4024
COMPOSIÇÃO |  |  | Fornecimento material emprestimo - Argila | UNIDADE | COEF | PREÇO FONTE | CUSTO UNITÁRIO
NÚMERO | FONTE | CÓDIGO |  | m3 | 1 |  | 17.86
IX.4.3 | SINAPI | 6079 | Argila c/empolamento 25% | m3 | 1.25 | 5.83 | 7.2875
| SINAPI | 72840 | Transporte rodovia não pavimentada ( 1,5 x 15 Km) | txkm | 22.5 | 0.47 | 10.575
COMPOSIÇÃO |  |  | Remoção de Material Excedente - Solo DTM 5 Km | UNIDADE | Coef | PREÇO FONTE | CUSTO UNITÁRIO
NUMERO | FONTE | CÓDIGO |  | m3 | 1 |  | 6.99
IX.4.4 | SINAPI | 7042 | Retroescavadeira | 0.06 | 0.06 | 20.28 | 1.2168
| SINAPI | 1139 | Caminhão caçamba 8 m3 | h | 0.06 | 96.19 | 5.7714
COMPOSIÇÃO |  |  | Montagem Poço Visita Tipo N - DN 1000 mm 1,05 < H < 1,15 | UNIDADE | Coef | PREÇO FONTE | CUSTO UNITÁRIO
NUMERO | FONTE | CÓDIGO |  | unid | 1 |  | 1259.42
IX.7.1 | SINAPI | 3061 | Escavação mecânica, até 1,5m solo 1ªcat | m3 | 2 | 5.45 | 10.9
| SINAPI | 74164-4 | Lastro de Brita.. | m3 | 0.1 | 68.05 | 6.805
| SINAPI | 7042 | Retroescavadeira | H | 0.1 | 20.28 | 2.028
| SINAPI | 1139 | Caminhão caçamba 8 m3 | H | 0.1 | 96.19 | 9.619
| SINAPI | 73964-6 | Reaterro manual em camadas | m³ | 1.5 | 5.45 | 8.175
| SINAPI | 88316 | Servente. | h | 0.5 | 10.06 | 5.03
| SINAPI | 88267 | Encanador co, encargos sociais | h | 1 | 10.06 | 10.06
| SINAPI | 73607 | Assentamento de tampão FoFo DN 6 00 mm | unid | 1 | 54.6 | 54.6
|  | 122 | Módulo de base pré-moldado concreto DN 1000 x 750 mm | unid | 1 | 290.2 | 290.2
|  | 118 | Anel de concreto PB DN 1000 mm H= 200 mm | unid | 1 | 212 | 212
|  | 114 | Laje Excêntrica 1200 / 600 | unid | 1 | 290 | 290
|  | 72 | Tampão articulado FoFo D400 DN 600 mm anti ruído,vibração e roubo | unid | 1 | 360 | 360
COMPOSIÇÃO |  |  | Montagem Poço Visita Tipo P - DN 600 mm H= 1,05 m | UNIDADE | Coef | PREÇO FONTE | CUSTO UNITÁRIO
NUMERO | FONTE | CÓDIGO |  | unid | 1 |  | 699.35
IX.7.2 | SINAPI | 3061 | Escavação mecânica, até 1,5m solo 1ªcat | m3 | 2 | 5.45 | 10.9
| SINAPI | 74164-4 | Lastro de Brita | m3 | 0.07 | 68.05 | 4.7635
| SINAPI | 7042 | Retroescavadeira | H | 0.05 | 20.28 | 1.014
| SINAPI | 1139 | Caminhão caçamba 8 m3 | H | 0.05 | 96.19 | 4.8095
| SINAPI | 73964-6 | Reaterro manual em camadas | m³ | 1,5 | 5.45 | 8.175
| SINAPI | 88316 | Servente. | h | 0.5 | 10.06 | 5.03
| SINAPI | 88267 | Encanador co, encargos sociais | h | 1 | 10.06 | 10.06
| SINAPI | 73607 | Assentamento de tampão FoFo DN 6 00 mm | m | 1 | 54.6 | 54.6
|  | 123 | Módulo de base pré-moldado concreto DN 600 x 500 mm | unid | 1 | 120 | 120
|  | 116 | Anel de concreto PB 150 mm DN 600 mm | unid | 2 | 60 | 120
|  | 72 | Tampão articulado FoFo D400 DN 600 mm anti ruído,vibração e roubo | unid | 1 | 360 | 360
COMPOSIÇÃO |  |  | Assentamento tubo PVC p/ esgoto DN 150 mm | UNIDADE | Coef | PREÇO FONTE | CUSTO UNITÁRIO
NUMERO | FONTE | CÓDIGO |  | m | 1 |  | 27.71
IX.8.1 | SINAPI | 73840/003 | Assentamento tubo coletor esgoto PVC Liso JE DN 150mm | m | 1 | 2.96 | 2.96
| SINAPI | 73591 | TRANSPORTE DE TUBOS DE PVC DN 150 | m | 1 | 0.17 | 0.17
| SINAPI | 9818 | Tubo PVC liso JE para esgoto, DN 150 mm | m | 1 | 23.49 | 23.49
| SINAPI | 318 | ANEL BORRACHA P/ TUBO PVC DE FOFO EB-1208 DN 150 | unid | 0.17 | 6.39 | 1.0863

## LIXO
PROJETO DE ESGOTAMENTO SANITÁRIO - TRÊS PALMEIRAS
COMPOSIÇÃO DE PREÇOS DE ITENS NÃO PREVISTOS - SINAPI
COMPOSIÇÃO |  |  | Ligação Provisória de Esgoto ( Fossa e Poço Sumidoro )para o canteiro de Obra | UNIDADE | COEF | PREÇO FONTE | CUSTO UNITÁRIO
NÚMERO | FONTE | CÓDIGO |  | UNID | 1 |  | 1899.12
1 | SINAPI | 74197/001 | Fossa Séptica de Alvenaria ou similar | unid | 1 | 872.07 | 872.07
| SINAPI | 74198 | Sumidouro de Alvenaria Tijolo Ceramico | unid | 1 | 1012.25 | 1012.25
| SINAPI | 6087 | Tampa de Concreto Armado para inspeção | unid | 1 | 14.8 | 14.8
COMPOSIÇÃO |  |  | Administração Local de Obra | UNIDADE | COEF | PREÇO FONTE | CUSTO UNITÁRIO
NÚMERO | FONTE | CÓDIGO |  | VB | 1 |  | 167904
2 | SINAPI | 2707 | Engenheiro | H | 144 | 100.6 | 14486.4
| SINAPI | 253 | Almoxarife | H | 2880 | 14.27 | 41097.6
| SINAPI | 1160 | Veículo Leve | H | 2880 | 8.46 | 24364.8
| SINAPI | 4069 | Mestre de Obra | H | 2880 | 29.49 | 84931.2
| SINAPI | 10508 | Vigia Noturno | h | 0 | 11.53 | 0
| SINAPI | 1143 | Caminhão Truck carroceria madeira | h | 48 | 63 | 3024
COMPOSIÇÃO |  |  | Cadastro e Desenho para Obras Localizadas - As built | UNIDADE | COEF | PREÇO FONTE | CUSTO UNITÁRIO
NÚMERO | FONTE | CÓDIGO |  |  | 1 |  | 6.59
3 | SINAPI | 2707 | Engenheiro | H | 0.05 | 100.6 | 5.03
| SINAPI | 2355 | Desenhista | h | 0.1 | 15.55 | 1.555
COMPOSIÇÃO |  |  | Escavação Mecanica Rocha Branda Prox 1,50 - 3,00 m | UNIDADE | COEF | PREÇO FONTE | CUSTO UNITÁRIO
NÚMERO | FONTE | CÓDIGO |  | m3 | 1 |  | 45.15
4 | SINAPI | 6111 | Servente | h | 0.45 | 7.39 | 3.3255
| SINAPI | 6043 | RetroescavadeIra CASE 580-H (75 HP). | hprod | 0.45 | 81 | 36.45
| SINAPI | 1513 | Compressor com rompedor | hprod | 0.45 | 11.94 | 5.373
COMPOSIÇÃO |  |  | Escavação Mecanica Rocha à Fogo -Explosivos ( Prof 1,50 - 4,00 m ) | UNIDADE | COEF | PREÇO FONTE | CUSTO UNITÁRIO
NÚMERO | FONTE | CÓDIGO |  | m3 | 1 |  | 159.12
5 | SINAPI | 6111 | Servente | h | 1.575 | 7.39 | 11.6392
| SINAPI | 10518 | Cordel detonante NP 10. | un | 1 | 34.29 | 34.29
| SINAPI | 2366 | Dinamite 40% 1x8" (no depósito). | kg | 1 | 9.15 | 9.15
| SINAPI | 4069 | Mestre geral (até 25 subalternos) | h | 1 | 29.49 | 29.49
| SINAPI | 647 | Blaster. | h | 1.5 | 12.22 | 18.33
| SINAPI | 2436 | Oficial carregamento explosivos. (ELETRECISTA) | h | 1.05 | 10.77 | 11.3085
| SINAPI | 6043 | RetroescavadeIra CASE 580-H (75 HP). | hprod | 0.5 | 81 | 40.5
| SINAPI | 1508 | Compressor de ar 160 PCM | hprod | 0.3 | 9.55 | 2.865
| SINAPI | 4780 | Perfuratriz pneumática RH 658-5L. | hprod | 0.3 | 5.15 | 1.545
COMPOSIÇÃO |  |  | Escavação Mecanica Rocha à Fogo -Explosivos ( Prof 4,00 - 6,00 m ) | UNIDADE | COEF | PREÇO FONTE | CUSTO UNITÁRIO
NÚMERO | FONTE | CÓDIGO |  | M3 | 1 |  | 171.63
6 | SINAPI | 6111 | Servente. | h | 1.7 | 7.39 | 12.563
| SINAPI | 10518 | Cordel detonante NP 10. | unid | 1 | 34.29 | 34.29
| SINAPI | 2366 | Dinamite 40% 1x8" (no depósito). | kg | 1 | 9.15 | 9.15
| SINAPI | 4069 | Mestre geral (até 25 subalternos) | h | 1 | 29.49 | 29.49
| SINAPI | 647 | Blaster. | h | 1.5 | 12.22 | 18.33
| SINAPI | 2436 | Oficial carregamento explosivos. (ELETRECISTA) | h | 1 | 10.77 | 10.77
| SINAPI | 6043 | RetroescavadeIra CASE 580-H (75 HP). | hprod | 0.6 | 81 | 48.6
| SINAPI | 1508 | Compressor de ar 160 PCM | hprod | 0.6 | 9.55 | 5.73
| SINAPI | 4780 | Perfuratriz pneumática RH 658-5L. | hprod | 0.525 | 5.15 | 2.7038
COMPOSIÇÃO |  |  | Fornecimento material emprestimo - Argila | UNIDADE | COEF | PREÇO FONTE | CUSTO UNITÁRIO
NÚMERO | FONTE | CÓDIGO |  | m3 | 1 |  | 17.86
7 | SINAPI | 6079 | Argila c/empolamento 25% | m3 | 1.25 | 5.83 | 7.2875
| SINAPI | 72840 | Transporte rodovia não pavimentada ( 1,5 x 15 Km) | txkm | 22.5 | 0.47 | 10.575
COMPOSIÇÃO |  |  | Escoramento Madeira Descontinuo | UNIDADE | COEF | PREÇO FONTE | CUSTO UNITÁRIO
NÚMERO | FONTE | CÓDIGO |  | M2 | 1 |  | 17.67
8 | SINAPI | 1213 | Carpinteiro. | h | 0.25 | 9.97 | 2.4925
| SINAPI | 6111 | Servente. | h | 0.25 | 7.39 | 1.8475
| SINAPI | 2745 | Escora de eucalipto DN 15 cm. | m | 0.149 | 1.5 | 0.2235
| SINAPI | 6205 | TABUA MADEIRA 1A QUALIDADE 2,5 X 30,0CM (1 X 12") NAO APARELHADA | m | 0.4 | 13.04 | 5.216
| SINAPI | 4479 | PECA DE MADEIRA DE LEI 1A QUALIDADE 8 X 12CM NAO APARELHADA | m | 0.2 | 19.21 | 3.842
| SINAPI | 6043 | Retro Escavadeira | h | 0.05 | 81 | 4.05
COMPOSIÇÃO |  |  | Escoramento Madeira Continuo | UNIDADE | COEF | PREÇO FONTE | CUSTO UNITÁRIO
NÚMERO | FONTE | CÓDIGO |  | M2 | 1 |  | 22.89
9 | SINAPI | 1213 | Carpinteiro. | h | 0.25 | 9.97 | 2.4925
| SINAPI | 6111 | Servente. | h | 0.25 | 7.39 | 1.8475
| SINAPI | 2745 | Escora de eucalipto DN 15 cm. | m | 0.149 | 1.5 | 0.2235
| SINAPI | 6205 | TABUA MADEIRA 1A QUALIDADE 2,5 X 30,0CM (1 X 12") NAO APARELHADA | m | 0.8 | 13.04 | 10.432
| SINAPI | 4479 | PECA DE MADEIRA DE LEI 1A QUALIDADE 8 X 12CM NAO APARELHADA | m | 0.2 | 19.21 | 3.842
| SINAPI | 6043 | Retro Escavadeira | h | 0.05 | 81 | 4.05
COMPOSIÇÃO |  |  | Remoção Asfalto CBUQ | UNIDADE | COEF | PREÇO FONTE | CUSTO UNITÁRIO
NÚMERO | FONTE | CÓDIGO |  | M2 | 1 |  | 4.01
10 | SINAPI | 6111 | Servente. | h | 0.04 | 7.39 | 0.2956
| SINAPI | 6043 | RetroescavadeIra CASE 580-H (75 HP). | hprod | 0.04 | 81 | 3.24
| SINAPI | 1513 | Compressor de ar com rompedor | hprod | 0.04 | 11.94 | 0.4776
COMPOSIÇÃO |  |  | Remoção Pedra Irregular | UNIDADE | COEF | PREÇO FONTE | CUSTO UNITÁRIO
NÚMERO | FONTE | CÓDIGO |  | M2 | 1 |  | 2.96
11 | SINAPI | 6111 | Servente. | h | 0.4 | 7.39 | 2.956
COMPOSIÇÃO |  |  | Remoção Placas de Concreto | UNIDADE | COEF | PREÇO FONTE | CUSTO UNITÁRIO
NÚMERO | FONTE | CÓDIGO |  | M2 | 1 |  | 2.96
12 | SINAPI | 6111 | Servente. | h | 0.4 | 7.39 | 2.956
COMPOSIÇÃO |  |  | Remoção pav Passeio ( Lage Gres, Basalto, Ladrilho e outros) | UNIDADE | COEF | PREÇO FONTE | CUSTO UNITÁRIO
NÚMERO | FONTE | CÓDIGO |  | M2 | 1 |  | 2.96
13 | SINAPI | 6111 | Servente. | h | 0.4 | 7.39 | 2.956
COMPOSIÇÃO |  |  | Recomposição Asfalto CBUQ 8 cm | UNIDADE | COEF | PREÇO FONTE | CUSTO UNITÁRIO
NÚMERO | FONTE | CÓDIGO |  | M2 | 1 |  | 42.31
14 | SINAPI | 72945 | Imprimação com emulsão asfáltica. | m2 | 1 | 3.68 | 3.68
| SINAPI | 72965 | CBUQ - Concreto betuminoso usinado à quente. | T | 0.22 | 166.85 | 36.707
| SINAPI | 72841 | TRANSPORTE DE MATERIAL DE QUALQUER NATUREZA DMT > 10 KM | TxKm | 0.05 | 11.39 | 0.5695
| SINAPI | 4035 | Maquina Cortar asfalto | h | 0.4 | 3.39 | 1.356
COMPOSIÇÃO |  |  | Recomposição Pedra Irregular | UNIDADE | COEF | PREÇO FONTE | CUSTO UNITÁRIO
NÚMERO | FONTE | CÓDIGO |  | M2 | 1 |  | 21.76
15 | SINAPI | 4759 | Calceteiro. | h | 0.6 | 9.18 | 5.508
| SINAPI | 6111 | Servente. | h | 0.6 | 7.39 | 4.434
| SINAPI | 370 | Areia média | m3 | 0.105 | 61.75 | 6.4837
| SINAPI | 4390 | Paralelepipedo granitico | m2 | 0.2 | 26.4 | 5.28
| SINAPI | 1445 | Compactador de placa CM-20 diesel. | hprod | 0.02 | 2.7 | 0.054
COMPOSIÇÃO |  |  | Recomposição Passeio Concreto 5 cm | UNIDADE | COEF | PREÇO FONTE | CUSTO UNITÁRIO
NÚMERO | FONTE | CÓDIGO |  | m2 | 1 |  | 26.33
16 | SINAPI | 73983/1 | Concreto Estrutural Virado Betoneira FCk 15 MPa. | m3 | 0.07 | 314.09 | 21.9863
| SINAPI | 6111 | Servernte | h | 0.25 | 7.39 | 1.8475
| SINAPI | 4750 | Pedreiro | h | 0.25 | 9.97 | 2.4925
COMPOSIÇÃO |  |  | Recomposição Basalto Irregular/Regular | UNIDADE | COEF | PREÇO FONTE | CUSTO UNITÁRIO
NÚMERO | FONTE | CÓDIGO |  | m2 | 1 |  | 25.21
17 | SINAPI | 4759 | Calceteiro. | h | 0.5 | 9.18 | 4.59
| SINAPI | 6111 | Servente. | h | 0.5 | 7.39 | 3.695
| SINAPI | 370 | Areia regular (carga completa). | m3 | 0.05 | 61.75 | 3.0875
| SINAPI | 4705 | Basalto cinza regular (com frete). | m2 | 0.2 | 68 | 13.6
| SINAPI | 76448/002 | Argamassa cimento e areia, traço 1:4. 3,5 cm | m3 | 0.007 | 33.91 | 0.23737
COMPOSIÇÃO |  |  | Recomposição Passeio Ladrilho | UNIDADE | COEF | PREÇO FONTE | CUSTO UNITÁRIO
NÚMERO | FONTE | CÓDIGO |  | m2 | 1 |  | 80.94
18 | SINAPI | 4760 | Ladrilhista. | h | 0.5 | 9.07 | 4.535
| SINAPI | 6111 | Servente. | h | 0.5 | 7.39 | 3.695
| SINAPI | 3735 | Ladrilho hidráulico 25x25 c/granitina | m2 | 1 | 71.82 | 71.82
| SINAPI | 76448/003 | Argamassa cimento e areia, traço 1:4 | m3 | 0.03 | 29.74 | 0.8922
COMPOSIÇÃO |  |  | Recomposição Lage Grês | UNIDADE | COEF | PREÇO FONTE | CUSTO UNITÁRIO
NÚMERO | FONTE | CÓDIGO |  | m2 | 1 |  | 20.45
19 | SINAPI | 4759 | Calceteiro. | h | 0.5 | 9.18 | 4.59
| SINAPI | 6111 | Servente. | h | 0.5 | 9.07 | 4.535
| SINAPI | 370 | Areia regular (carga completa). | m3 | 0.05 | 61.75 | 3.0875
| SINAPI | 10519 | Laje de grês. | m2 | 0.6 | 13.39 | 8.034
| SINAPI | 76448/003 | Argamassa cimento e areia, traço 1:4 | m3 | 0.007 | 29.74 | 0.20818
COMPOSIÇÃO |  |  | Recomposição Grama | UNIDADE | COEF | PREÇO FONTE | CUSTO UNITÁRIO
NÚMERO | FONTE | CÓDIGO |  | m2 | 1 |  | 14.28
20 | SINAPI | 6111 | Servente. | h | 0.3 | 9.07 | 2.721
| SINAPI | 3324 | Grama Batatais em placa. | m2 | 1 | 11.56 | 11.56
COMPOSIÇÃO |  |  | Recomposição Meio Fio Concreto | UNIDADE | COEF | PREÇO FONTE | CUSTO UNITÁRIO
NÚMERO | FONTE | CÓDIGO |  | M | 1 |  | 24.6
21 | SINAPI | 4759 | Calceteiro. | h | 0.25 | 9.18 | 2.295
| SINAPI | 6111 | Servente. | h | 0.5 | 9.07 | 4.535
| SINAPI | 4065 | Meio fio de concreto seção 12x27 cm. | m | 1 | 17.74 | 17.74
| SINAPI | 76448/003 | Argamassa cimento e areia, traço 1:4 | m3 | 0.001 | 29.74 | 0.02974
COMPOSIÇÃO |  |  | Recomposição Base Brita Graduada 20 cm | UNIDADE | COEF | PREÇO FONTE | CUSTO UNITÁRIO
NÚMERO | FONTE | CÓDIGO |  | m2 | 1 |  | 16.06
22 | SINAPI | 4729 | Brita graduada. | m3 | 0.25 | 46.97 | 11.7425
| SINAPI | 74015/001 | Reenchimento compactado à percussão. | m3 | 0.2 | 21.57 | 4.314
COMPOSIÇÃO |  |  | Recomposição Pavimento Saibro/Cascalho | UNIDADE | COEF | PREÇO FONTE | CUSTO UNITÁRIO
NÚMERO | FONTE | CÓDIGO |  | m2 | 1 |  | 16.88
23 | SINAPI | 4746 | Fornecimento de Saibro/cascalho | m3 | 0.2 | 48.5 | 9.7
| SINAPI | 4091 | Motoniveladora 155 HP | h | 0.01 | 191.25 | 1.9125
| SINAPI | 6049 | Rolo compactador liso Vibratório | h | 0.1 | 52.63 | 5.263
COMPOSIÇÃO |  |  | Leito filtrante Brita 3 | UNIDADE | COEF | PREÇO FONTE | CUSTO UNITÁRIO
NÚMERO | FONTE | CÓDIGO |  | M3 | 1 |  | 66.84
24 | SINAPI | 4723 | PEDRA BRITADA N. 4 OU 50 MM POSTO PEDREIRA (SEM FRETE | M3 | 1 | 39.63 | 39.63
| SINAPI | 72843 | TRANSPORTE COMERCIAL COM CAMINHAO BASCULANTE 6 M3, RODOVIA PAVIMENTADA | TxKm | 0 | 0.47 | 0
| SINAPI | 6111 | Servente ( 3 funcionários ) | h | 3 | 9.07 | 27.21
COMPOSIÇÃO |  |  | Leito Filtrante Brita 1 | UNIDADE | COEF | PREÇO FONTE | CUSTO UNITÁRIO
NÚMERO | FONTE | CÓDIGO |  | m3 | 1 |  | 74.47
25 | SINAPI | 4721 | PEDRA BRITADA N. 1 OU 19 MM POSTO PEDREIRA (SEM FRETE) | M3 | 1 | 47.26 | 47.26
| SINAPI | 72843 | TRANSPORTE COMERCIAL COM CAMINHAO BASCULANTE 6 M3, RODOVIA PAVIMENTADA | TxKm | 0 | 0.47 | 0
| SINAPI | 6111 | Servente ( 3 funcionários ) | h | 3 | 9.07 | 27.21
COMPOSIÇÃO |  |  | Leito Filtrante Areia | UNIDADE | COEF | PREÇO FONTE | CUSTO UNITÁRIO
NÚMERO | FONTE | CÓDIGO |  | m3 | 1 |  | 541.69
26 | SINAPI | 11077 | AREIA SELECIONADA P/ LEITO FILTRANTE - D = 0,5 A 0,7 MM M3 377,78 | M3 | 1 | 514.48 | 514.48
| SINAPI | 72843 | TRANSPORTE COMERCIAL COM CAMINHAO BASCULANTE 6 M3, RODOVIA PAVIMENTADA | TxKm | 0 | 0.47 | 0
| SINAPI | 6111 | Servente ( 3 funcionários ) | h | 3 | 9.07 | 27.21
COMPOSIÇÃO |  |  | Montagem Poço Bombas ( até 3,0 metros) 1DN 1000 mm | UNIDADE | COEF | PREÇO FONTE | CUSTO UNITÁRIO
NÚMERO | FONTE | CÓDIGO |  | M | 1 |  | 709.32
30 | SINAPI | 7735 | TUBO CONCRETO ARMADO CLASSE EA-3 PB JE NBR-8890/2007 DN 1000MM P/ ESG SANITARIO | M | 1 | 553.06 | 553.06
| SINAPI | 2698 | Instalador Hidráulçico | h | 1 | 13.87 | 13.87
| SINAPI | 6111 | Servente | h | 1 | 7.39 | 7.39
| SINAPI | 3356 | Guincho tipo Caminhão Munck - caminhao | h | 1 | 135 | 135
COMPOSIÇÃO |  |  | Montagem Poço Bombas ( até 3,0 metros) 1DN 1200 mm | UNIDADE | COEF | PREÇO FONTE | CUSTO UNITÁRIO
NÚMERO | FONTE | CÓDIGO |  | M | 1 |  | 944.78
31 | SINAPI | 7729 | TUBO CONCRETO ARMADO CLASSE EA-3 PB JE NBR-8890/2007 DN 1200MM P/ ESG SANITARIO | M | 1 | 788.82 | 788.82
| SINAPI | 2698 | Instalador Hidráulçico | h | 1 | 13.57 | 13.57
| SINAPI | 6111 | Servente | h | 1 | 7.39 | 7.39
| SINAPI | 3356 | Guincho tipo Caminhão Munck - caminhao | h | 1 | 135 | 135
COMPOSIÇÃO |  |  | Montagem Poço Bombas ( até 3,0 metros) 1DN 1500 mm | UNIDADE | COEF | PREÇO FONTE | CUSTO UNITÁRIO
NÚMERO | FONTE | CÓDIGO |  | M | 1 |  | 1680.66
32 | SINAPI | 7730 | TUBO CONCRETO ARMADO CLASSE EA-3 PB JE NBR-8890/2007 DN 1500MM P/ ESG SANITARIO | M | 1.2 | 1244.29 | 1493.148
| SINAPI | 2698 | Instalador Hidráulçico | h | 1.2 | 13.87 | 16.644
| SINAPI | 6111 | Servente | h | 1.2 | 7.39 | 8.868
| SINAPI | 3356 | Guincho tipo Caminhão Munck - caminhao | h | 1.2 | 135 | 162
COMPOSIÇÃO |  |  | Montagem Mecanica Poço Visita EBE ( Cesto Içavel) | UNIDADE | COEF | PREÇO FONTE | CUSTO UNITÁRIO
NÚMERO | FONTE | CÓDIGO |  | Vb | 1 |  | 382.68
33 | SINAPI | 2698 | Instalador Hidráulçico | h | 18 | 13.87 | 249.66
| SINAPI | 6111 | Servente | h | 18 | 7.39 | 133.02
COMPOSIÇÃO |  |  | Montagem Mecanica Poço Bomba ( Bombas, Defletor , Coluna recalque e camara de manobra ) | UNIDADE | COEF | PREÇO FONTE | CUSTO UNITÁRIO
NÚMERO | FONTE | CÓDIGO |  | Vb | 1 |  | 765.36
34 | SINAPI | 2698 | Instalador Hidráulçico | h | 36 | 13.87 | 499.32
| SINAPI | 6111 | Servente | h | 36 | 7.39 | 266.04
COMPOSIÇÃO |  |  | Instalação Rede eletrica Baixa Tensão 4 condutores | UNIDADE | COEF | PREÇO FONTE | CUSTO UNITÁRIO
NÚMERO | FONTE | CÓDIGO |  | m | 1 |  | 20.3
35 | SINAPI | 2439 | Eletrecista Industrial ( 2 ) | h | 0.1 | 13.87 | 1.387
| SINAPI | 6113 | Ajudante Eletrecista ( 2 ) | h | 0.1 | 8.06 | 0.806
| SINAPI | 3356 | Guincho tipo Caminhão Munck - caminhao | h | 0.1 | 135 | 13.5
| SINAPI | 1020 | Cabo de Cobre multiplo | m | 1 | 4.61 | 4.61
COMPOSIÇÃO |  |  | Muro de Proteção - Gradil de Concreto | UNIDADE | COEF | PREÇO FONTE | CUSTO UNITÁRIO
NÚMERO | FONTE | CÓDIGO |  | m2 | 1 |  | 156.99
37 | SINAPI | 73965/010 | Escavação localizada manual ,solo 0-2 m | m³ | 0.04 | 35.21 | 1.4084
| SINAPI | 73964/006 | Reenchimento manual apiloado | m³ | 0.01 | 30.18 | 0.3018
| SINAPI | 72849 | CARGA, MANOBRAS E DESCARGA DE MISTURAS DE SOLOS E AGREGADOS ( | m³ | 0.03 | 1.7 | 0.051
|  | 72855 | TRANSPORTE LOCAL COM CAMINHAO BASCULANTE 6 M3, RODOVIA EM LEITO N | m³ | 0.03 | 2.7 | 0.081
| SINAPI | 73394 | Fôrmas planas para fundações e Baldrame | m² | 0.38 | 24.72 | 9.3936
| SINAPI | 74254/002 | Armaduras CA-50 | kg | 1.92 | 6.87 | 13.1904
| SINAPI | 73983/1 | Concreto FCK 15 com betoneira na obra | m³ | 0.04 | 314.09 | 12.5636
| FORNECEDOR | 146 | Fornecimento de Gradil de Concreto | ml | 1 | 120 | 120
COMPOSIÇÃO |  |  | PV Dissipador | UNIDADE | COEF | PREÇO FONTE | CUSTO UNITÁRIO
NÚMERO | FONTE | CÓDIGO |  | m | 1 |  | 2871.43
42 | SINAPI | 74164/004 | Lastro de Brita.. | m3 | 0.175 | 68.05 | 11.9087
| SINAPI | 74115/001 | Lastro Concreto (1:2:3:5) Manual. | m2 | 0.35 | 285.81 | 100.0335
| SINAPI | 74074-1 | Formas Pinho 3A p/fundações | m2 | 1 | 63.4 | 63.4
| SINAPI | 74254/002 | Armadura CA 50CA60. | Kg | 95 | 6.87 | 652.65
| SINAPI | 74138/002 | Concreto Estrutural Virado na betoneira 15 Mpa | m3 | 1.2 | 365.83 | 438.996
| SINAPI | 72131 | Alvenaria Tijolo Maciço 5x10x20 cm (chato) | m2 | 5,44 | 72.47 | 394.2368
| SINAPI | 87868 | Chapisco c/ argam. Cimento/areia 1:4, esp média 5 mm | m2 | 2 | 2.72 | 5.44
| SINAPI | 87793 | Emboco Traço 1:2:8 (Cimento,Cal e Areia) 1,5 mm | m2 | 2 | 19.86 | 39.72
| SINAPI | 3061 | Escavação mecânica, até 1,5m solo 1ªcat | m3 | 6 | 5.45 | 32.7
| SINAPI | 73964/006 | Reaterro manual em camadas | m³ | 1,5 | 30.18 | 45.27
| SINAPI | 11301 | Tampão Ferro Fundido 83Kg, 125 TN, DN 600 articulado. | Unid | 1 | 1087.07 | 1087.07
COMPOSIÇÃO |  |  | Placa Pré-Moldada FBAS Perfurada cf projeto | UNIDADE | Coef | PREÇO FONTE | CUSTO UNITÁRIO
NÚMERO | FONTE | CÓDIGO |  | m | 1 |  | 155.88
45 | SINAPI | 74074/001 | Formas Pinho 3A p/fundações | m2 | 0.6 | 63.4 | 38.04
| SINAPI | 74254/002 | Armadura CA 50CA60. | Kg | 10 | 6.87 | 68.7
| SINAPI | 73972/001 | Concreto Estrutural Fck 25 mpa, virado em betoneira | m3 | 0.15 | 327.57 | 49.1355
COMPOSIÇÃO |  |  | Leito Filtrante - Brita 4 | UNIDADE | Coef | PREÇO FONTE | CUSTO UNITÁRIO
NÚMERO | FONTE | CÓDIGO |  | m | 1 |  | 110.35
46 | SINAPI | 6111 | Servente | h | 6 | 7.39 | 44.34
| SINAPI | 4723 | Brita 4 | m3 | 1 | 39.63 | 41.96
| SINAPI | 1139 | Caminhão caçamba 8 m3 | H | 0.25 | 96.19 | 24.0475
COMPOSIÇÃO |  |  | Placa Pré-Moldada Perfurada Filtro Carvão cf projeto | UNIDADE | Coef | PREÇO FONTE | CUSTO UNITÁRIO
NÚMERO | FONTE | CÓDIGO |  | m | 1 |  | 155.88
47 | SINAPI | 74074/001 | Formas Pinho 3A p/fundações | m2 | 0.6 | 63.4 | 38.04
| SINAPI | 74254/002 | Armadura CA 50CA60. | Kg | 10 | 6.87 | 68.7
| SINAPI | 73972/001 | Concreto Estrutural Fck 25 mpa, virado em betoneira | m3 | 0.15 | 327.57 | 49.1355
COMPOSIÇÃO |  |  | Leito sustentação- Areia | UNIDADE | Coef | PREÇO FONTE | CUSTO UNITÁRIO
NUMERO | FONTE | CÓDIGO |  | m | 1 |  | 144.14
48 | SINAPI | 370 | Areia Média |  | 0.18 | 61.75 | 11.115
| SINAPI | 6111 | Servente | h | 18 | 7.39 | 133.02
COMPOSIÇÃO |  |  | Leito sustentação- Brita | UNIDADE | Coef | PREÇO FONTE | CUSTO UNITÁRIO
NUMERO | FONTE | CÓDIGO |  | m | 1 |  | 154.26
49 | SINAPI | 4748 | Brita Nº 1 |  | 0.45 | 47.21 | 21.2445
| SINAPI | 6111 | Servente | h | 18 | 7.39 | 133.02
COMPOSIÇÃO |  |  | Leito sustentação- Carvão Ativado | UNIDADE | Coef | PREÇO FONTE | CUSTO UNITÁRIO
NUMERO | FONTE | CÓDIGO |  | m | 1 |  | 136.14
50 | SINAPI | 145 | Carvão Ativado | Kg | 0.65 | 4.8 | 3.12
| SINAPI | 6111 | Servente | h | 18 | 7.39 | 133.02
COMPOSIÇÃO |  |  | Rede Elétrica Subterranea | UNIDADE | Coef | PREÇO FONTE | CUSTO UNITÁRIO
NUMERO | FONTE | CÓDIGO |  | ml | 1 |  | 39.56
53 | SINAPI | 2698 | Instalador Hidraúlico | H | 0.05 | 13.87 | 0.6935
| SINAPI | 73965/010 | Escavação manual até 1,5 m, solo 1ª cat Sem escor | m³ | 0,24 | 35.21 | 28.84
| SINAPI | 73964/006 | Reaterro manual em camadas | m³ | 0,24 | 30.18 | 7.2432
| SINAPI | 9868 | Tubo PVC Rosqueavel 1" |  | 1 | 2.38 | 2.24
| SINAPI | 2436 | Instalador Elétrico | H | 0.05 | 10.77 | 0.5385
COMPOSIÇÃO |  |  | Instalações Montagem Poço de Bombas e PV de Chegada | UNIDADE | Coef | PREÇO FONTE | CUSTO UNITÁRIO
NUMERO | FONTE | CÓDIGO |  | m | 1 |  | 646.14
54 | SINAPI | 2698 | Instalador Hidraúlico | H | 24 | 13.87 | 332.88
| SINAPI | 6111 | Servente | h | 24 | 7.39 | 177.36
|  | 4383 | PARAFUSO FRANCES METRICO ZINCADO 12 X 140MM, INCL PORCA SEXT E ARRUELA DE PRESSAO/MEDIA UN | pç | 90 | 1.51 | 135.9
COMPOSIÇÃO |  |  | Instalações Montagem Bloco Hidraúlico | UNIDADE | Coef | PREÇO FONTE | CUSTO UNITÁRIO
NUMERO | FONTE | CÓDIGO |  | m | 1 |  | 1728.6
55 | SINAPI | 2698 | Instalador Hidraúlico | H | 60 | 13.87 | 832.2
| SINAPI | 6111 | Servente | h | 60 | 7.39 | 443.4
| SINAPI | 4383 | PARAFUSO FRANCES METRICO ZINCADO 12 X 140MM, INCL PORCA SEXT E ARRUELA DE PRESSAO/MEDIA UN | pç | 300 | 1.51 | 453
COMPOSIÇÃO |  |  | Instalações Montagem Casa Sopradores | UNIDADE | Coef | PREÇO FONTE | CUSTO UNITÁRIO
NUMERO | FONTE | CÓDIGO |  | m | 1 |  | 1530.72
56 | SINAPI | 2698 | Instalador Hidraúlico | H | 72 | 13.87 | 998.64
| SINAPI | 6111 | Servente | h | 72 | 7.39 | 532.08
COMPOSIÇÃO |  |  | Instalações Montagem Filtro de Carvão | UNIDADE | Coef | PREÇO FONTE | CUSTO UNITÁRIO
NUMERO | FONTE | CÓDIGO |  | m | 1 |  | 263.12
57 | SINAPI | 2698 | Instalador Hidraúlico | H | 12 | 13.87 | 166.44
| SINAPI | 6111 | Servente | h | 12 | 7.37 | 88.44
| SINAPI | 20080 | ADESIVO P/ PVC FRASCO C/ 175G | pç | 1 | 8.24 | 8.24
COMPOSIÇÃO |  |  | Montagem Mecanica Leito de Secagem | UNIDADE | Coef | PREÇO FONTE | CUSTO UNITÁRIO
NUMERO | FONTE | CÓDIGO |  | m | 1 |  | 855.96
58 | SINAPI | 2698 | Instalador Hidraúlico | H | 36 | 13.87 | 499.32
| SINAPI | 6111 | Servente | h | 36 | 7.39 | 266.04
| SINAPI | 4383 | PARAFUSO FRANCES METRICO ZINCADO 12 X 140MM, INCL PORCA SEXT E ARRUELA DE PRESSAO/MEDIA UN | pç | 60 | 1.51 | 90.6
COMPOSIÇÃO |  |  | Instalações Elétricas - Medição | UNIDADE | Coef | PREÇO FONTE | CUSTO UNITÁRIO
NUMERO | FONTE | CÓDIGO |  | m | 1 |  | 876.26
59 | SINAPI | 2436 | Instalador Elétrico | H | 36 | 10.77 | 387.72
| SINAPI | 6111 | Servente | h | 36 | 7.39 | 266.04
|  | 20111 | FITA ISOLANTE ADESIVA ANTI-CHAMA, USO ATÉ 750 V, EM ROLO DE 19 MM X 20 M | pç | 5 | 4.12 | 20.6
|  | 13343 | BRACADEIRA OU CINTA EM FG 6" PARA FIXACAO EM POSTE CIRCULAR" | pç | 10 | 20.19 | 201.9
COMPOSIÇÃO |  |  | Instalações Elétricas - Comando e Distribuição | UNIDADE | Coef | PREÇO FONTE | CUSTO UNITÁRIO
NUMERO | FONTE | CÓDIGO |  | m | 1 |  | 1124.78
60 | SINAPI | 2436 | Instalador Elétrico | H | 48 | 10.77 | 516.96
| SINAPI | 6111 | Servente | h | 48 | 7.39 | 354.72
|  | 20111 | FITA ISOLANTE ADESIVA ANTI-CHAMA, USO ATÉ 750 V, EM ROLO DE 19 MM X 20 M | pç | 5 | 4.12 | 20.6
|  | 13343 | BRACADEIRA OU CINTA EM FG 6" PARA FIXACAO EM POSTE CIRCULAR" | pç | 10 | 20.19 | 201.9
| SINAPI | 394 | ABRACADEIRA TIPO D 1 1/2" C/PARAFUSO" | pç | 45 | 0.68 | 30.6
COMPOSIÇÃO |  |  | Caixa de Inspeção de Alvenaria com tampa Concreto 60x60x90 cm | UNIDADE | Coef | PREÇO FONTE | CUSTO UNITÁRIO
NUMERO | FONTE | CÓDIGO |  | um | 1 |  | 270.57
61 | SINAPI | 74164-4 | Lastro de Brita.. | m3 | 0.036 | 68.05 | 2.4498
| SINAPI | 74115-1 | Lastro Concreto (1:2:3:5) Manual. | m2 | 0.036 | 285.81 | 10.2892
| SINAPI | 74074-1 | Formas Pinho 3A p/fundações | m2 | 0.3 | 63.4 | 19.02
| SINAPI | 74254-2 | Armadura CA 50CA60. | Kg | 3 | 6.87 | 20.61
| SINAPI | 74138-2 | Concreto Estrutural Virado na betoneira 15 Mpa | m3 | 0.07 | 365.83 | 25.6081
| SINAPI | 72131 | Alvenaria Tijolo Maciço 5x10x20 cm (chato) | m2 | 2 | 72.47 | 144.94
| SINAPI | 87868 | Chapisco c/ argam. Cimento/areia 1:4, esp média 5 mm | m2 | 2 | 2.72 | 5.44
| SINAPI | 87793 | Emboco Traço 1:2:8 (Cimento,Cal e Areia) 1,5 mm | m2 | 2 | 19.86 | 39.72
| SINAPI | 3061 | Escavação mecânica, até 1,5m solo 1ªcat | m3 | 0,18 | 5.45 | 0.981
| SINAPI | 73964-6 | Reaterro manual em camadas | m³ | 0,05 | 30.18 | 1.509
COMPOSIÇÃO |  |  | Montagem Poço Visita Tipo P - DN 600 mm | UNIDADE | Coef | PREÇO FONTE | CUSTO UNITÁRIO
NUMERO | FONTE | CÓDIGO |  | ml | 1 |  | 37.05
62 | SINAPI | 3061 | Escavação mecânica, até 1,5m solo 1ªcat | m3 | 2 | 5.45 | 10.9
| SINAPI | 74164-4 | Lastro de Brita.. | m3 | 0.07 | 68.05 | 4.7635
| SINAPI | 7042 | Retroescavadeira | H | 0.05 | 20.28 | 1.014
| SINAPI | 1139 | Caminhão caçamba 8 m3 | H | 0.05 | 96.19 | 4.8095
| SINAPI | 73964-6 | Reaterro manual em camadas | m³ | 1,5 | 5.45 | 8.175
| SINAPI | 6111 | Servente | h | 1 | 7.39 | 7.39
COMPOSIÇÃO |  |  | Montagem Poço Visita Tipo N - DN 1000 mm | UNIDADE | Coef | PREÇO FONTE | CUSTO UNITÁRIO
NUMERO | FONTE | CÓDIGO |  | ml | 1 |  | 44.92
63 | SINAPI | 3061 | Escavação mecânica, até 1,5m solo 1ªcat | m3 | 2 | 5.45 | 10.9
| SINAPI | 74164-4 | Lastro de Brita.. | m3 | 0.1 | 68.05 | 6.805
| SINAPI | 7042 | Retroescavadeira | H | 0.1 | 20.28 | 2.028
| SINAPI | 1139 | Caminhão caçamba 8 m3 | H | 0.1 | 96.19 | 9.619
| SINAPI | 73964-6 | Reaterro manual em camadas | m³ | 1,5 | 5.45 | 8.175
| SINAPI | 6111 | Servente | h | 1 | 7.39 | 7.39
COMPOSIÇÃO |  |  | Demolição Alvenaria Tijolos Maçiços | UNIDADE | Coef | PREÇO FONTE | CUSTO UNITÁRIO
NUMERO | FONTE | CÓDIGO |  | ml | 1 |  | 33.01
65 | SINAPI | 6111 | Servente | h | 4 | 7.39 | 29.56
| SINAPI | 72899 | Transporte Entulho | m3 | 1 | 3.45 | 3.45
COMPOSIÇÃO |  |  | Demolição Concreto Estrutural | UNIDADE | Coef | PREÇO FONTE | CUSTO UNITÁRIO
NUMERO | FONTE | CÓDIGO |  | m2 | 1 |  | 83.61
66 | SINAPI | 6111 | Servente | h | 6 | 7.39 | 44.34
| SINAPI | 72899 | Transporte Entulho | m3 | 1 | 3.45 | 3.45
| SINAPI | 1513 | Compressor com martelete | h | 3 | 11.94 | 35.82
COMPOSIÇÃO |  |  | Remoção de Material Excedente - Solo DTM 5 Km | UNIDADE | Coef | PREÇO FONTE | CUSTO UNITÁRIO
NUMERO | FONTE | CÓDIGO |  | m3 | 1 |  | 6.99
67 | SINAPI | 7042 | Retroescavadeira | 0.06 | 0.06 | 20.28 | 1.2168
| SINAPI | 1139 | Caminhão caçamba 8 m3 | h | 0.06 | 96.19 | 5.7714
COMPOSIÇÃO |  |  | Lastro de Argila | UNIDADE | Coef | PREÇO FONTE | CUSTO UNITÁRIO
NUMERO | FONTE | CÓDIGO |  | m3 | 1 |  | 14.87
68 | SINAPI | 6079 | Argila | m3 | 0.075 | 5.83 | 0.43725
| SINAPI | 1139 | Caminhão caçamba 8 m3 | h | 0.15 | 96.19 | 14.4285
| SINAPI | 6111 | Servente | h | 1 | 7.39
COMPOSIÇÃO |  |  | Projeto Eletrico | UNIDADE | Coef | PREÇO FONTE | CUSTO UNITÁRIO
NUMERO | FONTE | CÓDIGO |  | unid | 1 |  | 4235.35
69 | SINAPI | 2707 | Engenheiro | H | 37 | 100.6 | 3722.2
| SINAPI | 2355 | Desenhista | h | 33 | 15.55 | 513.15
COMPOSIÇÃO |  |  | Projeto Estrutural Fundações ETE | UNIDADE | Coef | PREÇO FONTE | CUSTO UNITÁRIO
NUMERO | FONTE | CÓDIGO |  | m2 | 1 |  | 6908.87
70 | SINAPI | 2707 | Engenheiro | H | 40 | 100.6 | 4024
| SINAPI | 2355 | Desenhista | h | 45 | 15.55 | 699.75
| SINAPI | 72733 | MOBILIZACAO E INSTALACAO DE 01 EQUIPAMENTO DE SONDAGEM, DISTANCIA ACIma 10 Km | unid | 1 | 490.62 | 490.62
| SINAPI | 88322 | Técnico em sondagem | h | 50 | 22.35 | 1117.5
| SINAPI | 88244 | Ajudante de Sondagem | h | 50 | 11.54 | 577
COMPOSIÇÃO |  |  | Grade Aço proteção poço bombas | UNIDADE | Coef | PREÇO FONTE | CUSTO UNITÁRIO
NUMERO | FONTE | CÓDIGO |  | m2 | 1 |  | 7865.82
71 | SINAPI | 2707 | Engenheiro | H | 40 | 120.54 | 4821.6
| SINAPI | 2355 | Desenhista | h | 45 | 16.38 | 737.1
| SINAPI | 72733 | MOBILIZACAO E INSTALACAO DE 01 EQUIPAMENTO DE SONDAGEM, DISTANCIA ACIma 10 Km | unid | 1 | 490.62 | 490.62
| SINAPI | 88322 | Técnico em sondagem | h | 50 | 25.47 | 1273.5
| SINAPI | 88244 | Ajudante de Sondagem | h | 50 | 10.86 | 543
COMPOSIÇÃO |  |  | Grade Aço proteção poço bombas | UNIDADE | Coef | PREÇO FONTE | CUSTO UNITÁRIO
NUMERO | FONTE | CÓDIGO |  | m2 | 1 |  | 305.76
72 | SINAPI | 74218/1 | 74218/001 KIT CAVALETE PVC COM REGISTRO 3/4" - FORNECIMENTO | UNIDADE | 1 | 52.87 | 52.87
| SINAPI | 74253/1 | RAMAL PREDIAL EM TUBO PEAD 20MM - FORNECIMENTO | m | 6 | 14.8 | 88.8
| SINAPI | 74217/2 | 74217/002 HIDROMETRO 5,00M3/H, D=3/4" - FORNECIMEN | UNIDADE | 1 | 130.73 | 130.73
| SINAPI | 83879 | 83879 LIGACAO DA REDE 75MM AO RAMAL PREDIAL 1/2" | UNIDADE | 1 | 33.36 | 33.36
COMPOSIÇÃO |  |  | Mureta de Alvenaria para medição elétrica | UNIDADE | Coef | PREÇO FONTE | CUSTO UNITÁRIO
NUMERO | FONTE | CÓDIGO |  | um | 1 |  | 177.67
73 | SINAPI | 74164-4 | Lastro de Brita.. | m3 | 0.02 | 63.73 | 1.2746
| SINAPI | 74115-1 | Lastro Concreto (1:2:3:5) Manual. | m2 | 0.01 | 250.92 | 2.5092
| SINAPI | 74074-1 | Formas Pinho 3A p/fundações | m2 | 0.3 | 64.83 | 19.449
| SINAPI | 74254-2 | Armadura CA 50CA60. | Kg | 3 | 5.98 | 17.94
| SINAPI | 74138-2 | Concreto Estrutural Virado na betoneira 15 Mpa | m3 | 0.06 | 373.21 | 22.3926
| SINAPI | 72131 | Alvenaria Tijolo Maciço 5x10x20 cm (chato) | m2 | 1 | 62.48 | 62.48
| SINAPI | 5974 | Chapisco c/ argam. Cimento/areia 1:4, esp média 5 mm | m2 | 2 | 3.25 | 6.5
| SINAPI | 73927.3 | Emboco Traço 1:2:8 (Cimento,Cal e Areia) 1,5 mm | m2 | 2 | 14.39 | 28.78
| SINAPI | 3061 | Escavação mecânica, até 1,5m solo 1ªcat | m3 | 0,18 | 5.26 | 0.9468
| SINAPI | 73964-6 | Reaterro manual em camadas | m³ | 0,05 | 24.72 | 1.236
| SINAPI | 74233 | Fundo selador Acrilico uma demão | m2 | 2 | 1.34 | 2.68
| SINAPI | 73954-2 | Pintura Latex Acrilica – duas demãos | m2 | 2 | 5.74 | 11.48
COMPOSIÇÃO |  |  | Deflator em concreto armado | UNIDADE | Coef | PREÇO FONTE | CUSTO UNITÁRIO
NUMERO | FONTE | CÓDIGO |  | m2 | 1 |  | 267.96
74 | SINAPI | 73820/1 | FORMA CURVA EM CHAPA DE MADEIRA COMPENSADA RESINADA 21 MM, | UNIDADE | 2.2 | 33.94 | 74.668
| SINAPI | 74254/2 | ARMACAO ACO CA-50, DIAM. 6,3 (1/4) À 12,5MM(1/2) | m | 12 | 14.8 | 177.6
| SINAPI | 74138/3 | CONCRETO USINADO BOMBEADO FCK=25MPA, INCLUSIVE | UNIDADE | 0.12 | 130.73 | 15.6876
COMPOSIÇÃO |  |  | Deflator em concreto armado | UNIDADE | Coef | PREÇO FONTE | CUSTO UNITÁRIO
NUMERO | FONTE | CÓDIGO |  | m3 | 1 |  | 285.57
75 | SINAPI | 370 | areia média | m3 | 1 | 61.75 | 61.75
| SINAPI | 511 | Cimento | sc | 8 | 24 | 192
| SINAPI | 6111 | Servente | h | 4 | 7.39 | 29.56
|  | 10532 | betoneira 300 lt | h | 2 | 1.13 | 2.26